## 字段说明
精简 CAN 信号表字段说明
Signal Name（第1列） | 英文信号名称
Signal Name（第2列） | 中文信号名称
Msg ID | 报文ID
Sub ID | 从“子ID:0xNN”规范化为“0xNN”；明确无子ID时填null；缺失时填unknown
Start Bit | 矩阵中的0基起始位
Bit Length | 信号长度，单位bit
Initial Value | 矩阵中的初始值
Signal Value | 矩阵中的中文枚举值或物理量换算公式
Start Byte | 矩阵中的0基起始字节
Bit | 矩阵原始位表示，例如3.0-3.1
Invalid Value | 矩阵中的无效值；若枚举中存在完整说明，优先显示为0x0:无效等形式
缺失值 | 确实无法从矩阵确定的内容统一填写unknown

## 空调
Signal Name | Signal Name | Msg ID | Sub ID | Start Bit | Bit Length | Initial Value | Signal Value | Start Byte | Bit | Invalid Value
Air_conditioning_request_command_496_S | 空调请求指令 | 0x496 | 0x04 | 45 | 3 | 0x0 | 0x0:无效 / 0x1:空调硬按键开关屏蔽+恒温空调 / 0x2:恒温空调 / 0x3:降噪+香氛 / 0x4:恒温+香氛 / 0x5-0x7:预留 | 5 | 6.5-6.7 | 0x0:无效
Air_conditioning_Wading_ststus_S | 空调涉水状态 | 0x31E | null | 21 | 1 | 0x0 | 0x0:无效 / 0x1:是 | 2 | 3.5 | 0x0:无效
Atomic_maximum_cooling_S | 原子最大制冷 | 0x064 | 0x03 | 32 | 2 | 0x0 | 0x0:无效 / 0x1:打开 / 0x2:关闭 / 0x3:预留 | 4 | 5.0-5.1 | 0x0:无效
Atomic_maximum_heating_S | 原子最大制热 | 0x064 | 0x03 | 34 | 2 | 0x0 | 0x0:无效 / 0x1:打开 / 0x2:关闭 / 0x3:预留 | 4 | 5.2-5.3 | 0x0:无效
Atomic_AC_S | 原子A/C | 0x064 | 0x03 | 36 | 2 | 0x0 | 0x0:无效 / 0x1:打开 / 0x2:关闭 / 0x3:预留 | 4 | 5.4-5.5 | 0x0:无效
Atomic_cycle_mode_S | 原子循环模式 | 0x064 | 0x03 | 38 | 2 | 0x0 | 0x0:无效 / 0x1:内循环 / 0x2:外循环 / 0x3:预留 | 4 | 5.6-5.7 | 0x0:无效
Atomic_defrosting_S | 原子前除霜 | 0x064 | 0x03 | 40 | 2 | 0x0 | 0x0:无效 / 0x1:前除霜开 / 0x2:前除霜关 / 0x3:预留 | 5 | 6.0-6.1 | 0x0:无效
Atomic_electric_defrosting_S | 原子电除霜 | 0x064 | 0x03 | 44 | 2 | 0x0 | 0x0:无效 / 0x1:电除霜开 / 0x2:电除霜关 / 0x3:预留 | 5 | 6.4-6.5 | 0x0:无效
Atomic_vehicle_air_conditioning_switch_S | 原子整车空调开关 | 0x064 | 0x03 | 50 | 2 | 0x0 | 0x0:无效 / 0x1:打开整车空调 / 0x2:关闭整车空调 / 0x3:预留 | 6 | 7.2-7.3 | 0x0:无效
Atomic_front_air_conditioning_switch_S | 原子前排空调开关 | 0x064 | 0x03 | 52 | 2 | 0x0 | 0x0:无效 / 0x1:打开前排空调 / 0x2:关闭前排空调 / 0x3:预留 | 6 | 7.4-7.5 | 0x0:无效
Atomic_rear_air_conditioning_switch_S | 原子后排空调开关 | 0x064 | 0x03 | 54 | 2 | 0x0 | 0x0:无效 / 0x1:打开后排空调 / 0x2:关闭后排空调 / 0x3:预留 | 6 | 7.6-7.7 | 0x0:无效
Atomic_driver_air_conditioning_switch_S | 原子主驾空调开关 | 0x064 | 0x03 | 56 | 2 | 0x0 | 0x0:无效 / 0x1:打开主驾空调 / 0x2:关闭主驾空调 / 0x3:预留 | 7 | 8.0-8.1 | 0x0:无效
Atomic_passenger_air_conditioning_switch_S | 原子副驾空调开关 | 0x064 | 0x03 | 58 | 2 | 0x0 | 0x0:无效 / 0x1:打开副驾空调 / 0x2:关闭副驾空调 / 0x3:预留 | 7 | 8.2-8.3 | 0x0:无效
Atomic_left_rear_air_conditioning_switch_S | 原子左后空调开关 | 0x064 | 0x03 | 60 | 2 | 0x0 | 0x0:无效 / 0x1:打开左后空调 / 0x2:关闭左后空调 / 0x3:预留 | 7 | 8.4-8.5 | 0x0:无效
Atomic_right_rear_air_conditioning_switch_S | 原子右后空调开关 | 0x064 | 0x03 | 62 | 2 | 0x0 | 0x0:无效 / 0x1:打开右后空调 / 0x2:关闭右后空调 / 0x3:预留 | 7 | 8.6-8.7 | 0x0:无效
Atomic_vehicle_air_volume_S | 原子整车风量 | 0x064 | 0x04 | 8 | 4 | 0x0 | 0x0:无效 / 0x1:风量0 / 0x2:风量1 / 0x3:风量2 / 0x4:风量3 / 0x5:风量4 / 0x6:风量5 / 0x7:风量6 / 0x8:风量7 / 0x9-0xF:预留 | 1 | 2.0-2.3 | 0x0:无效
Atomic_vehicle_air_conditioning_temperature_S | 原子整车空调温度 | 0x064 | 0x04 | 40 | 8 | 0x0 | (摄氏温度): / PH=INT*1℃ / 0x00-0x10:无效 / 0x11:显示Lo / 0x12-0x20:设定值 / 0x21:显示Hi / 0x22-0xFF:无效 / (华氏温度): / PH=INT*1℉ / 0x00-0x3F:无效 / 0x40:显示Lo / 0x41-0x5A:设定值 / 0x5B:显示Hi / 0x5C-0xFF:无效 | 5 | 6.0-6.7 | 0x0
Atomic_front_air_conditioning_temperature_S | 原子前排空调温度 | 0x064 | 0x04 | 48 | 8 | 0x0 | (摄氏温度): / PH=INT*1℃ / 0x00-0x10:无效 / 0x11:显示Lo / 0x12-0x20:设定值 / 0x21:显示Hi / 0x22-0xFF:无效 / (华氏温度): / PH=INT*1℉ / 0x00-0x3F:无效 / 0x40:显示Lo / 0x41-0x5A:设定值 / 0x5B:显示Hi / 0x5C-0xFF:无效 | 6 | 7.0-7.7 | 0x0
Atomic_rear_air_conditioning_temperature_S | 原子后排空调温度 | 0x064 | 0x04 | 56 | 8 | 0x0 | (摄氏温度): / PH=INT*1℃ / 0x00-0x10:无效 / 0x11:显示Lo / 0x12-0x20:设定值 / 0x21:显示Hi / 0x22-0xFF:无效 / (华氏温度): / PH=INT*1℉ / 0x00-0x3F:无效 / 0x40:显示Lo / 0x41-0x5A:设定值 / 0x5B:显示Hi / 0x5C-0xFF:无效 | 7 | 8.0-8.7 | 0x0
Atomic_driver_air_conditioning_temperature_S | 原子主驾空调温度 | 0x064 | 0x05 | 8 | 8 | 0x0 | (摄氏温度): / PH=INT*1℃ / 0x00-0x10:无效 / 0x11:显示Lo / 0x12-0x20:设定值 / 0x21:显示Hi / 0x22-0xFF:无效 / (华氏温度): / PH=INT*1℉ / 0x00-0x3F:无效 / 0x40:显示Lo / 0x41-0x5A:设定值 / 0x5B:显示Hi / 0x5C-0xFF:无效 | 1 | 2.0-2.7 | 0x0
Atomic_passenger_air_conditioning_temperature_S | 原子副驾空调温度 | 0x064 | 0x05 | 16 | 8 | 0x0 | (摄氏温度): / PH=INT*1℃ / 0x00-0x10:无效 / 0x11:显示Lo / 0x12-0x20:设定值 / 0x21:显示Hi / 0x22-0xFF:无效 / (华氏温度): / PH=INT*1℉ / 0x00-0x3F:无效 / 0x40:显示Lo / 0x41-0x5A:设定值 / 0x5B:显示Hi / 0x5C-0xFF:无效 | 2 | 3.0-3.7 | 0x0
Atomic_left_rear_air_conditioning_temperature_S | 原子左后空调温度 | 0x064 | 0x05 | 24 | 8 | 0x0 | (摄氏温度): / PH=INT*1℃ / 0x00-0x10:无效 / 0x11:显示Lo / 0x12-0x20:设定值 / 0x21:显示Hi / 0x22-0xFF:无效 / (华氏温度): / PH=INT*1℉ / 0x00-0x3F:无效 / 0x40:显示Lo / 0x41-0x5A:设定值 / 0x5B:显示Hi / 0x5C-0xFF:无效 | 3 | 4.0-4.7 | 0x0
Atomic_right_rear_air_conditioning_temperature_S | 原子右后空调温度 | 0x064 | 0x05 | 32 | 8 | 0x0 | (摄氏温度): / PH=INT*1℃ / 0x00-0x10:无效 / 0x11:显示Lo / 0x12-0x20:设定值 / 0x21:显示Hi / 0x22-0xFF:无效 / (华氏温度): / PH=INT*1℉ / 0x00-0x3F:无效 / 0x40:显示Lo / 0x41-0x5A:设定值 / 0x5B:显示Hi / 0x5C-0xFF:无效 | 4 | 5.0-5.7 | 0x0
Atomic_driver_air_conditioning_outlet_mode_S | 原子主驾空调出风模式 | 0x064 | 0x05 | 56 | 4 | 0x0 | 0x0:无效 / 0x1:吹面 / 0x2:吹脚 / 0x3-0xF:预留 | 7 | 8.0-8.3 | 0x0:无效
Atomic_left_rear_air_conditioning_outlet_mode_S | 原子左后空调出风模式 | 0x064 | 0x05 | 60 | 4 | 0x0 | 0x0:无效 / 0x1:吹面 / 0x2:吹脚 / 0x3-0xF:预留 | 7 | 8.4-8.7 | 0x0:无效
Atomic_co_pilot_air_conditioning_outlet_mode_S | 原子副驾空调出风模式 | 0x064 | 0x06 | 8 | 4 | 0x0 | 0x0:无效 / 0x1:吹面 / 0x2:吹脚 / 0x3-0xF:预留 | 1 | 2.0-2.3 | 0x0:无效
Atomic_right_rear_air_conditioning_outlet_mode_S | 原子右后空调出风模式 | 0x064 | 0x06 | 16 | 4 | 0x0 | 0x0:无效 / 0x1:吹面 / 0x2:吹脚 / 0x3-0xF:预留 | 2 | 3.0-3.3 | 0x0:无效
Atomic_rear_air_conditioning_screen_lock_S | 原子后排空调屏锁 | 0x064 | 0x06 | 28 | 2 | 0x0 | 0x0:无效 / 0x1:解锁 / 0x2:闭锁 / 0x3:预留 | 3 | 4.4-4.5 | 0x0:无效
Atomic_three_row_air_conditioning_switch_S | 原子三排空调开关 | 0x064 | 0x06 | 54 | 2 | 0x0 | 0x0:无效 / 0x1:打开三排空调 / 0x2:关闭三排空调 / 0x3:预留 | 6 | 7.6-7.7 | 0x0:无效
Atomic_three_row_air_conditioning_temperature_S | 原子三排空调温度 | 0x064 | 0x07 | 32 | 8 | 0x0 | (摄氏温度): / PH=INT*1℃ / 0x00-0x10:无效 / 0x11:显示Lo / 0x12-0x20:设定值 / 0x21:显示Hi / 0x22-0xFF:无效 / (华氏温度): / PH=INT*1℉ / 0x00-0x3F:无效 / 0x40:显示Lo / 0x41-0x5A:设定值 / 0x5B:显示Hi / 0x5C-0xFF:无效 | 4 | 5.0-5.7 | 0xFF
Rear_AC_Target_Channel_Temp_S | 后空调目标通道温度 | 0x427 | 0x01 | 8 | 8 | 0x0 | PH=INT-0x28 / INT∈[0x00，0xFF] / PH∈[-40，215] | 1 | 2.0-2.7 | 0xFF
Rear_AC_Actual_Channel_Temp_S | 后空调实际通道温度 | 0x427 | 0x01 | 16 | 8 | 0x0 | PH=INT-0x28 / INT∈[0x00，0xFF] / PH∈[-40，215] | 2 | 3.0-3.7 | 0xFF
Rear_AC_Blow_Face_Channel_Temp_S | 后空调吹面通道温度 | 0x427 | 0x01 | 24 | 8 | 0x0 | PH=INT-0x28 / INT∈[0x00，0xFF] / PH∈[-40，215] | 3 | 4.0-4.7 | 0xFF
Rear_AC_Blow_Foot_Channel_Temp_S | 后空调吹脚通道温度 | 0x427 | 0x01 | 32 | 8 | 0x0 | PH=INT-0x28 / INT∈[0x00，0xFF] / PH∈[-40，215] | 4 | 5.0-5.7 | 0xFF
Rear_AC_Heat_Cool_Damper_Ratio_S | 后空调冷暖风门比例 | 0x427 | 0x01 | 40 | 8 | 0x0 | PH=INT*1 / INT∈[0x00，0x64] / PH∈[0，100] | 5 | 6.0-6.7 | 0xFF
RAC_Mode_Motor_AD_Preset_Value_S | 后空调模式电机AD预置值 | 0x427 | 0x01 | 48 | 8 | 0x0 | PH=INT*4 / INT∈[0x00，0xFF] / PH∈[0，1020] | 6 | 7.0-7.7 | 0xFF
RAC_Heat_Cool_Motor_AD_Preset_S | 后空调冷暖电机AD预置值 | 0x427 | 0x01 | 56 | 8 | 0x0 | PH=INT*4 / INT∈[0x00，0xFF] / PH∈[0，1020] | 7 | 8.0-8.7 | 0xFF
Rear_AC_Global_Wind_Speed_S | 后空调全局风速 | 0x427 | 0x02 | 8 | 4 | 0x0 | PH=INT*1 / INT∈[0x0，0xF] | 1 | 2.0-2.3 | 0xF
Rear_AC_Mode_Value_S | 后空调模式值 | 0x427 | 0x02 | 12 | 4 | 0x0 | 0x0:无效 / 0x1:吹面 / 0x2:吹面吹脚 / 0x3:吹脚 | 1 | 2.4-2.7 | 0x0:无效
Rear_AC_Set_Temperature_S | 后空调设定温度 | 0x427 | 0x02 | 16 | 8 | 0x0 | PH=INT*1 / INT∈[0x00，0xFF] | 2 | 3.0-3.7 | 0xFF
Rear_AC_PTC_Power_S | 后空调PTC功率 | 0x427 | 0x02 | 24 | 16 | 0x0 | PH=INT*1 / INT∈[0x00，0xFFFF] | 3 | 4.0-5.7 | 0xFFFF
Rear_AC_Wind_Speed_S | 后空调风速 | 0x427 | 0x02 | 40 | 8 | 0x0 | PH=INT*0.1 / INT∈[0x00，0xFF] | 5 | 6.0-6.7 | 0xFF
Rear_AC_Blower_Voltage_Preset_S | 后空调鼓风机两端电压预置值 | 0x427 | 0x02 | 48 | 16 | 0x0 | PH=INT*1 / INT∈[0x00，0x3FF] | 6 | 7.0-8.7 | 0x3FF
Rear_AC_PTC_Sending_Gear_S | 后空调PTC发送档位 | 0x427 | 0x03 | 24 | 8 | 0x0 | PH=INT*1 / INT∈[0x00，0xFF] | 3 | 4.0-4.7 | 0xFF
Rear_AC_PTC_Actual_Gear_S | 后空调PTC实际档位 | 0x427 | 0x03 | 32 | 8 | 0x0 | PH=INT*1 / INT∈[0x00，0xFF] | 4 | 5.0-5.7 | 0xFF
Rear_AC_Room_Temperature_S | 后空调室内温度 | 0x427 | 0x04 | 8 | 8 | 0x0 | PH=INT*1-128℃ / INT∈[0x00，0xFF] | 1 | 2.0-2.7 | 0xFF
AC_Cloud_Service_Temp_Flag_S | 空调云服务温度开放标志位 | 0x427 | 0x05 | 8 | 1 | 0x0 | 0x0:温度开放 / 0x1:温度不开放 | 1 | 2 | 0x0:温度开放
AC_Flag_Position_Of_Cloud_Service_off_S | 云服务关空调标志位 | 0x427 | 0x05 | 9 | 2 | 0x0 | 0x0:无效 / 0x1:无关闭按键 / 0x2:有关闭按键 / 0x3:预留 | 1 | 2.1-2.2 | 0x0:无效
Manual_AC_Heat_Cooling_Gear_S | 手动空调冷暖档位 | 0x427 | 0x08 | 40 | 6 | 0x0 | PH=INT*1 / INT∈[0x0，0x40] / PH∈[0，63] | 5 | 6.0-6.5 | 0x3F
AC_Motor_Fault_Warn_427_S | 空调电机故障报警 | 0x427 | 0x08 | 50 | 2 | 0x0 | 0x0:正常 / 0x1:故障 / 0x2-0x3:预留 | 6 | 7.2-7.3 | 0x0:正常
Rear_AC_PTC_Restrictions_S | 后空调PTC限制 | 0x427 | 0x09 | 24 | 8 | 0x0 | PH=INT*1 / INT∈[0x0，0xFF] | 3 | 4.0-4.7 | 0xFF
Air_conditioning_system_scheme_427_S | 空调系统方案 | 0x427 | 0x09 | 37 | 3 | 0x0 | 0x0:无效 / 0x1:热泵1.0方案 / 0x2:热泵1.5方案 / 0x3:热泵2.0方案 / 0x4:非热泵无电池冷却板换配置 / 0x5:非热泵有电池冷却板换配置 / 0x6-0x7:预留 | 4 | 5.5-5.7 | 0x0:无效
Rear_AC_Air_Volume_On_State_S | 后空调风量开启状态 | 0x427 | 0x09 | 48 | 8 | 0x0 | PH=INT*1 / INT∈[0x0，0xFF] | 6 | 7.0-7.7 | 0xFF
Reasons_Rear_AC_PTC_Shutdown_S | 后空调PTC停机原因 | 0x427 | 0x0A | 48 | 8 | 0x0 | PH=INT*1 / INT∈[0x0，0xFF] | 6 | 7.0-7.7 | 0xFF
Rear_AC_PTC_Request_Reason_S | 后空调PTC请求原因 | 0x427 | 0x0A | 56 | 8 | 0x0 | PH=INT*1 / INT∈[0x0，0xFF] | 7 | 8.0-8.7 | 0xFF
ACHMC_Btery_Cool_AC_Status_S | 电池热管理电池冷却空调状态 | 0x4EB | 0x02 | 12 | 2 | 0x0 | 0x0:无效 / 0x1:电池冷却正常 / 0x2:电池冷却故障 / 0x3:预留 | 1 | 2.4-2.5 | 0x0:无效
HVAC_Pump_Fault_Status_S | 暖通水泵故障状态 | 0x4EB | 0x05 | 13 | 1 | 0x0 | 0x0:正常 / 0x1:故障 | 1 | 2.5 | 0x0:正常
Air_Conditioning_Control_Status_S | 空调控制状态 | 0x4EB | 0x05 | 24 | 4 | 0x0 | 0x0:无效 / 0x1:自动 / 0x2:前除霜 / 0x3:OFF / 0x4:通风 / 0x5:MAXAC / 0x6:手动 / 0x7:IKEY / 0x8:4G / 0x9:OTA / 0xA:Bluetooth / 0xB-0xF:reserved | 3 | 4.0-4.3 | 0x0:无效
ACHMC_AC_Elec_Fan_Duty_Req_S | 空调电子风扇占空比需求 | 0x4EB | 0x06 | 16 | 8 | 0x0 | PH=INT*1% / INT∈[0x0，0x64] / PH∈[0，100]% / 0xFF:无效 | 2 | 3.0-3.7 | 0xFF:无效
AC_Request_To_Open_The_Engn4EB_S | 空调请求开启发动机原因 | 0x4EB | 0x07 | 20 | 4 | 0x0 | 0x0:不请求开启发动机 / 0x1:BMS发送不允许开启高压模块报文 / 0x2:电动压缩机高压低于380v10s / 0x3:电动压缩机故障30s / 0x4:空调高压接触器断开 / 0x5:冬季（-3度以下）除霜请求开发动机 / 0x6-0xF:预留 | 2 | 3.4-3.7 | 0xF
Evaporator_Actual_Superheat_S | 蒸发器实际过热度-空调端 | 0x4EB | 0x07 | 56 | 8 | 0x0 | PH=INT*0.1 / INT∈[0x0，0xFF] / PH∈[0，25.5] | 7 | 8.0-8.7 | 0xFF
Automatic_Air_Conditioning_Comfort_Filling_Marker_S | 自动空调舒适性灌装标志位 | 0x4EB | 0x08 | 38 | 2 | 0x0 | 0x0:无效 / 0x1:舒适性空调策略 / 0x2:经典空调策略 / 0x3:预留 | 4 | 5.6-5.7 | 0x0:无效
Air_Con_Thr_Valve_Con_S | 空调节流阀配置 | 0x4EB | 0x08 | 56 | 2 | 0x0 | 0x0:无效 / 0x1:无节流阀 / 0x2:有节流阀 / 0x3:预留 | 7 | 8.0-8.1 | 0x0:无效
Air_Conditioning_PTC_Scheme_S | 空调PTC方案 | 0x4EB | 0x08 | 58 | 3 | 0x0 | 0x0:无效 / 0x1:无PTC方案 / 0x2:低压PTC方案 / 0x3:3KW高压PTC方案 / 0x4:5KW高压PTC方案 / 0x5-0x6:预留 / 0x7:交流PTC | 7 | 8.2-8.4 | 0x0:无效
Type_Of_Air_Con_Ref_S | 空调冷媒种类 | 0x4EB | 0x08 | 61 | 3 | 0x0 | 0x0:无效 / 0x1:R134a / 0x2:1234yf / 0x3:CO2 / 0x4~0x7:预留 | 7 | 8.5-8.7 | 0x0:无效
Type_Of_Air_Conditioner_Housing_S | 空调箱体类型 | 0x4EB | 0xC | 59 | 2 | 0x0 | 0x00:无效 / 0x01:箱体类型1 / 0x02:箱体类型2 / 0x03:预留 | 7 | 8.3-8.4 | 0x0
Rear_AC_Air_Outlet_48A_S | 后空调出风档位 | 0x48A | null | 0 | 4 | 0x0 | 0x0:不出风 / 0x1:level1 / 0x2:level2 / 0x3:level3 / 0x4:level4 / 0x5:level5 / 0x6:level6 / 0x7:level7 / 0x8:Level8 / 0x9:Level9 / 0xA:Level10 / 0xB-0xF:预留 | 0 | 1.0-1.3 | 0xF
Rear_Air_Conditioner_On_48A_S | 后空调开启状态 | 0x48A | null | 4 | 2 | 0x0 | 0x0:无效 / 0x1:打开 / 0x2:关闭 / 0x3:预留 | 0 | 1.4-1.5 | 0x0:无效
Rear_AC_Ctrl_Mode_48A_S | 后空调控制方式 | 0x48A | null | 6 | 2 | 0x0 | 0x0:无效 / 0x1:手动 / 0x2:自动 / 0x3:预留 | 0 | 1.6-1.7 | 0x0:无效
AC_Wind_Model48A_S | 空调出风模式 | 0x48A | null | 16 | 4 | 0x0 | 0x0:无效 / 0x1:吹面 / 0x2:吹面+吹脚 / 0x3:吹脚 / 0x4:吹脚+除霜 / 0x5:除霜 / 0x6-0x7:预留 | 2 | 3.0-3.3 | 0x0:无效
ACHMC_Rear_AC_Operatn_Locked_S | 后空调操作已被锁止 | 0x48A | null | 48 | 2 | 0x0 | 0x0:无效 / 0x1:不弹提示 / 0x2:弹提示 / 0x3:预留 | 6 | 7.0-7.1 | 0x0:无效
ON_Air_Conditioner_Prompt_Flag_Bit_S | ON档电空调提示标志位 | 0x48A | null | 60 | 2 | 0x0 | 0x0:无效（默认） / 0x1:弹提示框 / 0x2:不弹提示框 / 0x3:预留 | 7 | 8.4-8.5 | 0x0:无效（默认）
Air_Conditioner_Automatic_Dehumidification_And_Fog_Bomb_Frame_Flag_S | 空调自动除湿除雾弹框标志位 | 0x48A | null | 62 | 2 | 0x0 | 0x0:无效 / 0x1:除湿除雾弹框 / 0x2-0x3:预留 | 7 | 8.6-8.7 | 0x0:无效
ACHMC_Rear_AC_Fan_Spd_Ctrl_Use_S | 是否具有后空调出风档位调节功能 | 0x433 | null | 0 | 2 | 0x0 | 0x0:无效 / 0x1:否 / 0x2:是 / 0x3:预留 / 初始值:0x0 | 0 | 1.0-1.1 | 0x0:无效
ACHMC_Rear_AC_Outlet_Temp_Adj_S | 是否具有后空调出风温度调节功能 | 0x433 | null | 2 | 2 | 0x0 | 0x0:无效 / 0x1:否 / 0x2:是 / 0x3:预留 / 初始值:0x0 | 0 | 1.2-1.3 | 0x0:无效
ACHMC_If_Rear_AC_ACFunc_S | 是否具有后空调AC功能 | 0x433 | null | 4 | 2 | 0x0 | 0x0:无效 / 0x1:否 / 0x2:是 / 0x3:预留 / 初始值:0x0 | 0 | 1.4-1.5 | 0x0:无效
ACHMC_If_Rear_AC_A_M_Mode_Swch_S | 是否具有后空调手/自动调节功能 | 0x433 | null | 6 | 2 | 0x0 | 0x0:无效 / 0x1:否 / 0x2:是 / 0x3:预留 / 初始值:0x0 | 0 | 1.6-1.7 | 0x0:无效
ACHMC_If_Rear_AC_Fan_Mode_S | 是否具有后空调出风模式调节功能 | 0x433 | null | 8 | 2 | 0x0 | 0x0:无效 / 0x1:否 / 0x2:是 / 0x3:预留 / 初始值:0x0 | 1 | 2.0-2.1 | 0x0:无效
whe_Aut_AC_set_item_has_int_set_item_fla_bit_S | 自动空调设置项是否有智能设置项标志位 | 0x433 | null | 15 | 1 | 0x1 | 0x0:有 / 0x1:无 | 1 | 2.7 | 0x1:无
ACHMC_Rear_AC_Swch_Button_Fun_S | 后空调开关按键功能 | 0x433 | null | 16 | 2 | 0x0 | 0x0:无效 / 0x1:无 / 0x2:有 / 0x3:预留 | 2 | 3.0-3.1 | 0x0:无效
ACHMC_If_Rear_AC_Flag_S | 有无后空调标志位 | 0x433 | null | 18 | 2 | 0x0 | 0x0:无效 / 0x1:无 / 0x2:有 / 0x3:预留 | 2 | 3.2-3.3 | 0x0:无效
ACB_AC_Ctrl_Type_Flg_S | 空调控制类型标志位 | 0x433 | null | 20 | 2 | 0x0 | 0x0:无效 / 0x1:自动空调 / 0x2:电动空调 / 0x3:预留 | 2 | 3.4-3.5 | 0x0:无效
AC_Heat_Mode_Flag_S | 空调加热模式标志位 | 0x433 | null | 24 | 3 | 0x0 | 0x0:无效 / 0x1:PTC加热 / 0x2:燃油加热器 / 0x3:PTC+燃油加热器 / 0x4:风加热 / 0x5:低压PTC加热 / 0x6:热泵 / 0x7:预留 | 3 | 4.0-4.2 | 0x0:无效
Can_The_AC_Automatic_Button_Be_Turned_Off_S | 空调自动按键能否关闭 | 0x433 | null | 32 | 2 | 0x0 | 0x0:无效 / 0x1:是 / 0x2:否 / 0x3:预留 | 4 | 5.0-5.1 | 0x0:无效
Whether_It_Is_A_FourZone_Air_Conditioner_Sign_S | 是否为四区空调标志位 | 0x433 | null | 34 | 2 | 0x0 | 0x0:无效 / 0x1:是 / 0x2:否 / 0x3:预留 | 4 | 5.2-5.3 | 0x3:预留
Air_Conditioners_Are_Configured_On_The_Left_And_Right_Sides_S | 空调左右舵配置 | 0x433 | null | 38 | 2 | 0x0 | 0x0:无效 / 0x1:左舵 / 0x2:右舵 / 0x3:预留 | 4 | 5.6-5.7 | 0x0:无效
Front_Air_Conditioner_Configuration_SelfLearning_Flag_S | 前空调配置自学习标志位 | 0x433 | null | 40 | 4 | 0x0 | 0x0:无效 / 0x1:电动空调 / 0x2:单温区自动空调 / 0x3:双温区自动空调 / 0x4:三温区自动空调 / 0x5:四温区自动空调 / 0x6:两区自动空调 / 0x7:三区自动空调 / 0x8:四区自动空调 / 0x9:前排双区+后排双温区自动空调 / 0xA:前排双区+后排三温区自动空调 / 0xB-0xF:预留 / （备注:X温区指仅实现温区分区控制，X区指空调的温度、风量、模式等均可实现独立控制） | 5 | 6.0-6.3 | 0x0:无效
Rear_Air_Conditioner_Configuration_SelfLearning_Flag_S | 后空调配置自学习标志位 | 0x433 | null | 44 | 3 | 0x0 | 0x0:无效 / 0x1:无后空调 / 0x2:单冷空调 / 0x3:单温区冷暖空调 / 0x4:双温区冷暖空调 / 0x5~0x7:预留 | 5 | 6.4-6.6 | 0x0:无效
Types_Of_AirConditioning_Refrigerants_S | 空调冷媒种类 | 0x433 | null | 47 | 3 | 0x0 | 0x0:R134a / 0x1:R1234yf / 0x2:CO2 / 0x3-0x7:预留 | 5 | 6.7-7.1 | 0x0:R134a
Whe_It_Is_An_Aux_Hea_Linkage_Air_Con_Sign_S | 是否有辅助加热联动空调标志位 | 0x433 | null | 55 | 1 | 0x1 | 0x0:是 / 0x1:否 | 6 | 7.7 | 0x1:否
ACHMC_AC_Open_Rslt_Fdbck_Infor_S | 空调开启结果反馈信息 | 0x0DB | null | 0 | 2 | 0x0 | 0x0:无效态 / 0x1:空调开启失败 / 0x2:空调开启成功 / 0x3:预留 | 0 | 1.0-1.1 | 0x0:无效态
AV_Close_Results_Feedback_S | 空调关闭结果反馈信息 | 0x0DB | null | 2 | 2 | 0x0 | 0x0:无效态 / 0x1:空调关闭失败 / 0x2:空调关闭成功 / 0x3:预留 | 0 | 1.2-1.3 | 0x0:无效态
AC_Cycle_Mode_0DB_S | 空调循环模式 | 0x0DB | null | 4 | 2 | 0x0 | 0x0:无效 / 0x1:外循环 / 0x2:内循环 / 0x3:预留 | 0 | 1.4-1.5 | 0x0:无效
Medium_AC_Switch_S | A/C开关 | 0x0DB | null | 6 | 2 | 0x0 | 0x0:无效 / 0x1:ACOFF / 0x2:ACON / 0x3:预留 | 0 | 1.6-1.7 | 0x0:无效
ACHMC_Mast_Dri_Temp_Set_Rslt_S | 当前主驾驶空调温度设定结果 | 0x0DB | null | 8 | 5 | 0x0 | 当前主驾驶设定温度值（摄氏温度）: / 0x00:无效 / 0x01:Lo（17℃） / 0x02-0x10:18℃-32℃ / 0x11:Hi / 0x12-0x1E:无效主驾驶设定温度 / 0x1F:预留 / PH=INT*1+16 / INT∈[0x1，0x11] / PH∈[17，33]℃ | 1 | 2.0-2.4 | 0x0
ACHMC_AC_Failure_Cause_S | 空调开启失败原因 | 0x0DB | null | 13 | 3 | 0x0 | 0x0:无效值 / 0x1:远程开空调功能关闭 / 0x2:行车且空调处于前除霜模式 / 0x3:蓝牙开空调功能关闭 / 0x4-0x7:预留 | 1 | 2.5-2.7 | 0x0:无效值
Co_Pilot_AC_Temp_Set_S | 当前副驾驶空调温度设定结果(预留) | 0x0DB | null | 16 | 5 | 0x0 | 当前副驾驶设定温度值（摄氏温度）: / 0x00:无效 / 0x01:Lo（17℃） / 0x02-10:18℃-32℃ / 0x11:Hi / 0x12-0x1E:无效副驾驶设定温度 / 0x1F:预留 / PH=INT*1+16 / INT∈[0x1，0x11] / PH∈[17，33]℃ | 2 | 3.0-3.4 | 0x0
ACHMC_AC_Shutdown_Fail_Reason_S | 空调关闭失败原因 | 0x0DB | null | 21 | 3 | 0x0 | 0x0:无效值 / 0x1:远程开空调功能关闭 / 0x2:行车且空调处于前除霜模式 / 0x3:蓝牙开空调功能关闭 / 0x4-0x7:预留 | 2 | 3.5-3.7 | 0x0:无效值
ACHMC_AC_Setting_Status_Fdbck_S | 空调设置状态反馈 | 0x0DB | null | 24 | 2 | 0x0 | 0x0:无效 / 0x1:空调预开启成功 / 0x2:空调预开启失败 / 0x3:预留 | 3 | 4.0-4.1 | 0x0:无效
Whether_AC_Meets_The_Conditions_For_Entering_DMS_Mode_S | 空调是否满足进入DMS模式条件 | 0x0DB | null | 26 | 2 | 0x0 | 0x0:无效 / 0x1:是 / 0x2:否 / 0x3:预留 | 3 | 4.2-4.3 | 0x0:无效
AC_Wind_Model_0DB_S | 空调出风模式 | 0x0DB | null | 28 | 4 | 0x0 | 0x0:无效 / 0x1:吹面 / 0x2:吹面+吹脚 / 0x3:吹脚 / 0x4:吹脚+除霜 / 0x5:除霜 / 0x6-0xF:预留 | 3 | 4.4-4.7 | 0x0:无效
IKEY_AC_Air_Gear_S | 空调风量档位 | 0x0DB | null | 32 | 4 | 0x0 | 0x0:无效 / 0x1:风量1 / 0x2:风量2 / 0x3:风量3 / 0x4:风量4 / 0x5:风量5 / 0x6:风量6 / 0x7:风量7 / 0x8-0xF:预留 | 4 | 5.0-5.3 | 0x0:无效
ACHMC_Blutoth_AC_On_Rlt_Fdbck_S | 蓝牙开启空调开启结果反馈 | 0x0DB | null | 36 | 2 | 0x0 | 0x0:无效态 / 0x1:空调开启失败 / 0x2:空调开启成功 / 0x3:预留 | 4 | 5.4-5.5 | 0x0:无效态
AC_Enters_The_DMS_Mode_Result_Feedback_S | 空调进入DMS模式结果反馈 | 0x0DB | null | 38 | 2 | 0x0 | 0x0:无效 / 0x1:进入成功 / 0x2:进入失败 / 0x3:预留 | 4 | 5.6-5.7 | 0x0:无效
AC_Exits_DMS_Mode_S | 空调退出DMS模式 | 0x0DB | null | 40 | 1 | 0x0 | 0x0:空调退出DMS模式 / 0x1:默认 | 5 | 6 | 0x0:空调退出DMS模式
ACHMC_AC_Front_Defrosting_Fdbck_S | 空调前除霜状态反馈 | 0x0DB | null | 41 | 2 | 0x0 | 0x0:无效 / 0x1:关闭 / 0x2:开启 / 0x3:预留 | 5 | 6.1-6.2 | 0x0:无效
Air_Conditioner_Request_Window_Close_Flag_S | 空调请求关窗标志位 | 0x0DB | null | 48 | 2 | 0x0 | 0x0:无效 / 0x1:请求 / 0x2-0x3:预留 | 6 | 7.0-7.1 | 0x0:无效
ACHMC_AC_On_Status_S | 空调开启状态 | 0x404 | null | 8 | 2 | 0x0 | 0x0:无效 / 0x1:打开 / 0x2:关闭 / 0x3:预留 | 1 | 2.0-2.1 | 0x0:无效
AC_Ctrl_Way_S | 空调控制方式 | 0x404 | null | 10 | 2 | 0x0 | 0x0:无效 / 0x1:手动 / 0x2:自动 / 0x3:预留 | 1 | 2.2-2.3 | 0x0:无效
AC_Cycle_Mode_404_S | 空调循环模式 | 0x404 | null | 12 | 2 | 0x0 | 0x0:无效 / 0x1:外循环 / 0x2:内循环 / 0x3:自动循环 | 1 | 2.4-2.5 | 0x0:无效
AC_Wind_Model_404_S | 空调出风模式 | 0x404 | null | 16 | 4 | 0x0 | 0x0:无效 / 0x1:吹面 / 0x2:吹面+吹脚 / 0x3:吹脚 / 0x4:吹脚+除霜 / 0x5:除霜 / 0x6:吹面+吹脚+除霜 / 0x7:吹面+除霜 / 0x8-0xF:预留 | 2 | 3.0-3.3 | 0x0:无效
Ac_wind_rnk_S | 空调出风档位 | 0x404 | null | 20 | 4 | 0x0 | PH=INT*1+0 / PH∈[0,15] / INT∈[0x0,0xF] / 0x0:不出风 / 0x1:level1 / 0x2:level2 / 0x3:level3 / 0x4:level4 / 0x5:level5 / 0x6:level6 / 0x7:level7 / 0x8-0xF:保留 / 初始值/默认值:0x0 | 2 | 3.4-3.7 | 0xF
Air_Conditioner_DeEnergization_And_Ventilation_Feedback_S | 空调退电通风反馈 | 0x404 | null | 24 | 2 | 0x0 | 0x0:无效 / 0x1:开启 / 0x2:关闭 / 0x3:预留 | 3 | 4.0-4.1 | 0x0:无效
AC_Motor_Start_S | 空调电机启动信号 | 0x485 | null | 32 | 2 | 0x0 | 0x0:预留 / 0x1:ACmotorClose / 0x2:ACmotorstart / 0x3:预留 | 4 | 5.0-5.1 | 0x0:预留
EV_Mode_AC_heating_Limit_S | 弹“EV模式，空调采暖受限”提示框 | 0x4E6 | null | 6 | 2 | 0x0 | 0x0:默认 / 0x1:请求 / 0x2:不请求 / 0x3:预留 | 0 | 1.6-1.7 | 0x0:默认
Popup_AC_Req_Engin_Prompt_Box_S | 弹出空调请求发动机提示框（带选项） | 0x4E6 | null | 8 | 2 | 0x0 | 0x0:无效 / 0x1:不弹出 / 0x2:弹出 / 0x3:预留 | 1 | 2.0-2.1 | 0x0:无效
Air_Conditioner_Requests_IG4_Relay_S | 空调对IG4继电器请求 | 0x4E6 | null | 10 | 2 | 0x0 | 0x0:无效 / 0x1:断开 / 0x2:吸合 / 0x3:预留 / 初始值/默认值:0x0 | 1 | 2.2-2.3 | 0x0:无效
Main_Driver_Side_Air_Conditioner_Working_Mode_S | 主驾侧空调工作模式 | 0x4E6 | null | 16 | 2 | 0x0 | 0x00:主驾侧通风模式 / 0x01:主驾侧制冷模式 / 0x02:主驾侧采暖模式 / 0x03:预留 | 2 | 3.0-3.1 | 0x0
Air_Conditioner_Working_Mode_On_Passenger_Side_S | 副驾侧空调工作模式 | 0x4E6 | null | 18 | 2 | 0x0 | 0x00:副驾侧通风模式 / 0x01:副驾侧制冷模式 / 0x02:副驾侧采暖模式 / 0x03:预留 | 2 | 3.2-3.3 | 0x0
Voice_open_flag_S | 语音开空调标志位 | 0x4E6 | null | 20 | 4 | 0x0 | 0x0:无效 / 0x1:语音开空调成功标志位 / 0x2:设定温度不在范围内标志位 / 0x3:风量设定已超出范围标志位 / 0x4:空调制冷设定已最大的标志位 / 0x5:空调采暖设定已最大的标志位 / 0x6-0xF:预留 | 2 | 3.4-3.7 | 0x0:无效
AC_Comfort_Temp_Tone_Display_S | 空调舒适度温度色调显示 | 0x4E6 | null | 24 | 3 | 0x0 | 0x0:无效 / 0x1:深红色 / 0x2:浅红色 / 0x3:白色 / 0x4:浅蓝色 / 0x5:深蓝色 / 0x6-0x7:预留 | 3 | 4.0-4.2 | 0x0:无效
AC_Outlet_Temprat_Tone_Display_S | 空调出风温度色调显示 | 0x4E6 | null | 27 | 3 | 0x0 | 0x0:无效 / 0x1:深红色 / 0x2:浅红色 / 0x3:白色 / 0x4:浅蓝色 / 0x5:深蓝色 / 0x6-0x7:预留 | 3 | 4.3-4.5 | 0x0:无效
ACB_Hnt_If_ACOn_Infct_BtCtrl_S | 弹“开启空调会影响动力电池智能温控效果，请确认是否继续开启空调”提示框 | 0x4E6 | null | 32 | 2 | 0x0 | 0x0:默认 / 0x1:请求 / 0x2:不请求 / 0x3:预留 | 4 | 5.0-5.1 | 0x0:默认
Prompt_Bat_Battery_low_AC_Limit_S | 弹“动力电池电量低，空调功能受限”提示框 | 0x4E6 | null | 34 | 2 | 0x0 | 0x0:默认 / 0x1:请求 / 0x2:不请求 / 0x3:预留 | 4 | 5.2-5.3 | 0x0:默认
ACB_Hnt_BtCtrl_Ens_Ac_Fun_Rstr_S | 弹“为保证动力电池智能温控效果，空调功能受限”提示框 | 0x4E6 | null | 36 | 2 | 0x0 | 0x0:默认 / 0x1:请求 / 0x2:不请求 / 0x3:预留 | 4 | 5.4-5.5 | 0x0:默认
Oil_Insufficient_Add_Diesel_S | 弹“空调加热器燃油不足，请及时添加柴油”提示框 | 0x4E6 | null | 50 | 2 | 0x0 | 0x0:无效 / 0x1:弹出 / 0x2:不弹出 / 0x3:预留 | 6 | 7.2-7.3 | 0x0:无效
AC_Heater_Mode_State_Feedback_S | 空调加热模式状态反馈 | 0x4E6 | null | 52 | 2 | 0x0 | 0x0:无效 / 0x1:PTC加热模式 / 0x2:燃油加热器模式 / 0x3:预留 | 6 | 7.4-7.5 | 0x0:无效
Switch_Oil_Heat_Or_Electr_Heat_S | 弹“已切换至空调燃油加热模式”与“已切换至空调电加热模式”提示框 | 0x4E6 | null | 54 | 2 | 0x0 | 0x0:无效 / 0x1:已切换至空调电加热模式 / 0x2:已切换至空调燃油加热模式 / 0x3:不弹出 | 6 | 7.6-7.7 | 0x0:无效
AC_High_Volt_Demand_Stat_S | 空调高需求状态 | 0x4D8 | null | 0 | 2 | 0x0 | 0x0:无效 / 0x1:高制冷需求 / 0x2-0x3:预留 / 初始值/默认值:0x0 | 0 | 1.0-1.1 | 0x0:无效
BTM_Battery_Heating_AC_Status_S | 电池热管理电池加热空调状态 | 0x4D8 | null | 6 | 2 | 0x0 | 0x0:无效 / 0x1:电池加热正常 / 0x2:电池加热故障 / 0x3:预留 | 0 | 1.6-1.7 | 0x0:无效
AC_Compressor_Runnig_State_S | 空调压缩机运行状态 | 0x4D8 | null | 10 | 2 | 0x0 | 0x0:无效 / 0x1:开启机械压缩机 / 0x2:开启电动压缩机 / 0x3:预留 | 1 | 2.2-2.3 | 0x0:无效
AC_Request_To_Open_The_Engn4D8_S | 空调请求开启发动机原因 | 0x4D8 | null | 16 | 4 | 0x0 | 0x0:不请求开启发动机 / 0x1:BMS发送不允许开启高压模块报文 / 0x2:电动压缩机高压低于380v10s / 0x3:电动压缩机故障30s / 0x4:空调高压接触器断开 / 0x5:冬季除霜请求开发动机 / 0x6:冬季请求开发动机采暖 / 0x7:PTC故障30s / 0x8:PTC高压欠压 / 0x9:低压PTC采暖不足请求开启发动机 / 0xA:可用功率为0 / 0xB-0xF:预留 | 2 | 3.0-3.3 | 0x0:不请求开启发动机
AC_High_Pressure_Module_State_S | 空调高压模块状态 | 0x4D8 | null | 20 | 3 | 0x7 | 0x0:空调高压模块状态正常 / 0x1:空调高压模块采集高压低于200V / 0x2:空调控制器与高压模块通讯故障 / 0x3:空调高压模块严重故障 / 0x4-0x6:预留 / 0x7:无效 | 2 | 3.4-3.6 | 0x7:无效
Air_Power_F_S | 空调功率反馈 | 0x4D8 | null | 23 | 1 | 0x0 | 0x0:无效 / 0x1:不足 | 2 | 3.7 | 0x0:无效
ACB_High_Volt_Mod_Unist_Stat_S | 空调高压模块卸载状态 | 0x4D8 | null | 30 | 2 | 0x0 | 0x0:无效 / 0x1:正在卸载 / 0x2:卸载完成 / 0x3:预留 | 3 | 4.6-4.7 | 0x0:无效
Bat_Cooling_Sys_Status_S | 电池冷却空调状态 | 0x4D8 | null | 36 | 2 | 0x0 | 0x0:无效 / 0x1:电池冷却正常 / 0x2:电池冷却故障 / 0x3:电池冷却功能受限(混动预留) | 4 | 5.4-5.5 | 0x0:无效
AC_Sys_Bat_Maintenance_Mode_S | 空调系统电池检修模式 | 0x4D8 | null | 44 | 2 | 0x0 | 0x0:无效 / 0x1:空调系统电池检修模式开启 / 0x2:空调系统电池检修模式关闭 / 0x3:预留 | 5 | 6.4-6.5 | 0x0:无效
Avheating_demand_duty_cycle_S | 空调采暖需求占空比 | 0x4D8 | null | 48 | 8 | 0xFF | PH=INT*1% / PH∈[0，100]% / INT∈[0x00，0x64] | 6 | 7.0-7.7 | 0xFF
Stepless_Fan_AC_Duty_Cycle_Req_S | 无级风扇空调占空比需求 | 0x3D8 | null | 8 | 8 | 0xFF | PH=INT*1% / PH∈[0，100]% / INT∈[0x00，0x64] | 1 | 2.0-2.7 | 0xFF
AC_Compressor_State_S | 空调压缩机状态 | 0x3D8 | null | 16 | 2 | 0x0 | 0x0:预留 / 0x1:压缩机关 / 0x2:压缩机开 / 0x3:预留 | 2 | 3.0-3.1 | 0x0:预留
Air_Conditioning_On_IG4_Relay_Request_S | 空调对IG4继电器请求 | 0x3D8 | null | 21 | 1 | 0x0 | 0x0:断开 / 0x1:吸合 | 2 | 3.5 | 0x0:断开
ACB_AC_Hundrd_Km_Eng_Cnsmpt_S | 空调百公里能耗预测 | 0x3D8 | null | 56 | 8 | 0xFF | PH=INT*0.1kwh/100km / INT∈[0，250] / PH∈[0，25]kwh/100km / 初始值/无效值:0xFF | 7 | 8.0-8.7 | 0xFF
AC_Storm_Mode_Setting_State_S | 空调风暴模式设置项状态 | 0x4D9 | 0x01 | 48 | 2 | 0x0 | 0x0:无效 / 0x1:打开 / 0x2:关闭 / 0x3:预留 | 6 | 7.0-7.1 | 0x0:无效
ElecAC_MaxAC_Flag_Bit_S | 电动空调有“最大制冷”按键标志位 | 0x4D9 | 0x01 | 52 | 2 | 0x0 | 0x0:无效 / 0x1:无 / 0x2:有 / 0x3:预留 | 6 | 7.4-7.5 | 0x0:无效
ElecAC_NaturalWind_Flag_Bit_S | 电动空调有“通风”按键标志位 | 0x4D9 | 0x01 | 54 | 2 | 0x0 | 0x00:无效 / 0x01:无 / 0x02:有 / 0x03:预留 | 6 | 7.6-7.7 | 0x0
Automatic_A_C_Set_S | 自动A/C设置 | 0x4D9 | 0x02 | 16 | 3 | 0x0 | 0x0:无效 / 0x1:经济 / 0x2:舒适 / 0x3:智能 / 0x4:节能 / 0x5-0x7:预留 | 2 | 3.0-3.2 | 0x0:无效
Air_conditioning_system_leakage_status_S | 空调系统漏电状态 | 0x4D9 | 0x02 | 23 | 1 | 0x0 | 0x0:不漏电 / 0x1:漏电 | 2 | 3.7 | 0x1:漏电
AC_Linkage_Feedback_4D9s02_S | 空调联动反馈 | 0x4D9 | 0x02 | 40 | 2 | 0x0 | 0x0:无效 / 0x1:联动 / 0x2:不联动 / 0x3:预留 | 5 | 6.0-6.1 | 0x0:无效
High_Volt_Sys_Thermal_Mana_Req_S | 空调高压系统热管理请求 | 0x4D9 | 0x02 | 46 | 2 | 0x0 | 0x0:无效 / 0x1:余热利用 / 0x2:余热补偿 / 0x3:预留 | 5 | 6.6-6.7 | 0x0:无效
Thermal_Management_Target_Temp_S | 空调高压系统热管理目标水温 | 0x4D9 | 0x02 | 48 | 8 | 0xFF | PH=INT*1-40℃ / INT∈[0x00，0x8C] / PH∈[-40，100]℃ / 0xFF:无效值 / 初始值/默认值:0xFF | 6 | 7.0-7.7 | 0xFF:无效值
Seat_Climate_Linkage_Fun_Setting_Item_S | 空调与辅助加热联动功能设置项 | 0x4D9 | 0x02 | 56 | 2 | 0x0 | 0x0:无效 / 0x1:开启 / 0x2:关闭 / 0x3:预留 | 7 | 8.0-8.1 | 0x0:无效
Whether_The_Air_Conditioner_Automatically_Dehumidifies_And_Defogs_Setting_Item_Flag_S | 空调有无自动除湿除雾设置项标志位 | 0x4D9 | 0x02 | 58 | 2 | 0x0 | 0x0:无效 / 0x1:有 / 0x2:无 / 0x3:预留 | 7 | 8.2-8.3 | 0x0:无效
Air_Conditioner_Automatic_Dehumidification_And_Fog_Setting_S | 空调自动除湿除雾设置项 | 0x4D9 | 0x02 | 60 | 2 | 0x0 | 0x0:无效 / 0x1:开启 / 0x2:关闭 / 0x3:预留 | 7 | 8.4-8.5 | 0x0:无效
Air_Conditioner_Enters_The_Dehumidification_Condition_Of_The_Refrigerator_S | 空调进入冰箱除湿工况 | 0x4D9 | 0x02 | 62 | 2 | 0x0 | 0x0:无效 / 0x1:已进入 / 0x2:未进入 / 0x3:预留 | 7 | 8.6-8.7 | 0x0:无效
After_Air_Start_Stop_Reason_4D9_S | 后空调开关原因 | 0x4D9 | 0x03 | 56 | 2 | 0x0 | 0x0:无效 / 0x1:系统操作 / 0x2:用户操作 / 0x3:预留 | 7 | 8.0-8.1 | 0x0:无效
Codriver_Air_Start_Stop_Reason_4D9_S | 副驾空调开关原因 | 0x4D9 | 0x03 | 58 | 2 | 0x0 | 0x0:无效 / 0x1:系统操作 / 0x2:用户操作 / 0x3:预留 | 7 | 8.2-8.3 | 0x0:无效
Center_Left_Start_Stop_Reason_4D9_S | 中左空调开关原因 | 0x4D9 | 0x03 | 60 | 2 | 0x0 | 0x0:无效 / 0x1:系统操作 / 0x2:用户操作 / 0x3:预留 | 7 | 8.4-8.5 | 0x0:无效
Center_Right_Start_Stop_Reason_4D9_S | 中右空调开关原因 | 0x4D9 | 0x03 | 62 | 2 | 0x0 | 0x0:无效 / 0x1:系统操作 / 0x2:用户操作 / 0x3:预留 | 7 | 8.6-8.7 | 0x0:无效
The_air_conditioning_system_requests_high_voltage_OFF_S | 空调系统OFF挡高压请求 | 0x4D9 | 0x05 | 58 | 2 | 0x0 | 0x0:无效 / 0x1:申请上高压 / 0x2:申请退电 / 0x3:预留 | 7 | 8.2-8.3 | 0x0:无效
High_voltage_request_flag_in_OFF_mode_of_the_air_conditioner_system_S | 空调系统OFF挡高压请求标志位 | 0x4D9 | 0x05 | 60 | 1 | 0x0 | 0x0:无效 / 0x1:有效 | 7 | 8.4 | 0x0:无效
Air_Conditioner_Treats_The_Refrigerator_Working_Condition_S | 空调处理冰箱工况标志位 | 0x4D9 | 0x06 | 58 | 5 | 0x0 | 0x0:无效 / 0x1:冰箱制冷 / 0x2:冰箱制冷＋电池冷却 / 0x3:冰箱制冷＋电池加热 / 0x4:冰箱制冷＋空调制冷 / 0x5:冰箱制冷＋空调制冷＋电池冷却 / 0x6:冰箱制冷＋空调制冷＋电池加热 / 0x7:空调采暖+冰箱制冷 / 0x8:空调采暖+冰箱制冷+电池冷却 / 0x9:空调采暖+冰箱制冷+电池加热 / 0xA-0x1F:预留 | 7 | 8.2-8.6 | 0x0:无效
Set_Tem_Of_Main_Dri_Wi_The_Ave_In_Cur_Per_Of_Pre3day_S | 前3日当前时段空调设定温度均值 | 0x4D9 | 0x07 | 8 | 16 | 0xFFFF | PH=INT*0.001℃ / INT∈[0x4268，0x80E8] / PH∈[17，33]℃ / INT∈[0x0000-0x4267]:无效 / INT∈[0x80E9-0xFFFF]:预留 / 初始值/默认值:0xFFFF | 1 | 2.0-3.7 | 0x0
Set_Tem_Of_Main_Dri_Wi_The_Ave_In_Cur_Per_Of_Pre4day_S | 前4日当前时段空调设定温度均值 | 0x4D9 | 0x07 | 24 | 16 | 0xFFFF | PH=INT*0.001℃ / INT∈[0x4268，0x80E8] / PH∈[17，33]℃ / INT∈[0x0000-0x4267]:无效 / INT∈[0x80E9-0xFFFF]:预留 / 初始值/默认值:0xFFFF | 3 | 4.0-5.7 | 0x0
Set_Tem_Of_Main_Dri_Wi_The_Ave_In_Cur_Per_Of_Pre5day_S | 前5日当前时段空调设定温度均值 | 0x4D9 | 0x07 | 40 | 16 | 0xFFFF | PH=INT*0.001℃ / INT∈[0x4268，0x80E8] / PH∈[17，33]℃ / INT∈[0x0000-0x4267]:无效 / INT∈[0x80E9-0xFFFF]:预留 / 初始值/默认值:0xFFFF | 5 | 6.0-7.7 | 0x0
Yesterday_Maximum_Set_Tem_Of_Main_Dri_S | 昨日最高空调主驾设定温度 | 0x4D9 | 0x07 | 56 | 8 | 0x0 | PH=INT*1℃ / 0x00-0x10:无效 / 0x11:显示Lo / 0x12-20:18-32 / 0x21:显示Hi / 0x22-0xFF:无效 | 7 | 8.0-8.7 | 0xFF
Set_Tem_Of_Main_Dri_Wi_The_Ave_In_Cur_Per_Of_Pre6day_S | 前6日当前时段空调设定温度均值 | 0x4D9 | 0x08 | 8 | 16 | 0xFFFF | PH=INT*0.001℃ / INT∈[0x4268，0x80E8] / PH∈[17，33]℃ / INT∈[0x0000-0x4267]:无效 / INT∈[0x80E9-0xFFFF]:预留 / 初始值/默认值:0xFFFF | 1 | 2.0-3.7 | 0x0
Set_Tem_Of_Main_Dri_Wi_The_Ave_In_Cur_Per_Of_Pre7day_S | 前7日当前时段空调设定温度均值 | 0x4D9 | 0x08 | 24 | 16 | 0xFFFF | PH=INT*0.001℃ / INT∈[0x4268，0x80E8] / PH∈[17，33]℃ / INT∈[0x0000-0x4267]:无效 / INT∈[0x80E9-0xFFFF]:预留 / 初始值/默认值:0xFFFF | 3 | 4.0-5.7 | 0x0
Set_Tem_Of_Main_Dri_Wi_The_Ave_In_Cur_Per_Of_LastWeek_S | 最近一周相同时段空调设定温度均值 | 0x4D9 | 0x08 | 40 | 16 | 0xFFFF | PH=INT*0.001℃ / INT∈[0x4268，0x80E8] / PH∈[17，33]℃ / INT∈[0x0000-0x4267]:无效 / INT∈[0x80E9-0xFFFF]:预留 / 初始值/默认值:0xFFFF | 5 | 6.0-7.7 | 0x0
Yesterday_Minimum_Set_Tem_Of_Main_Dri_S | 昨日最低空调主驾设定温度 | 0x4D9 | 0x08 | 56 | 8 | 0x0 | PH=INT*1℃ / 0x00-0x10:无效 / 0x11:显示Lo / 0x12-20:18-32 / 0x21:显示Hi / 0x22-0xFF:无效 | 7 | 8.0-8.7 | 0xFF
Set_Tem_Of_Main_Dri_In_Last_Powoff_S | 上一次退电空调主驾设定温度 | 0x4D9 | 0x09 | 56 | 8 | 0x0 | PH=INT*1℃ / 0x00-0x10:无效 / 0x11:显示Lo / 0x12-20:18~32 / 0x21:显示Hi / 0x22-0xFF:无效 | 7 | 8.0-8.7 | 0xFF
Air_Vol_Gear_In_Last_Powoff_S | 上一次退电空调风量档位 | 0x4D9 | 0x0A | 56 | 8 | 0x0 | 0x0:不出风 / 0x1:Level1 / 0x2:Level2 / 0x3:Level3 / 0x4:Level4 / 0x5:Level5 / 0x6:Level6 / 0x7:Level7 / 0x8-0xF:预留 | 7 | 8.0-8.7 | 0xFF
Rear_Right_AC_Target_Channel_Temp_S | 后右空调目标通道温度 | 0x4D9 | 0x0D | 52 | 8 | 0x0 | PH=INT-0x28℃ / INT∈[0x28，0xFF] / PH∈[0，215]℃ | 6 | 7.4-8.3 | 0xFF
Int_Air_Ctrl_Way_S | 智能空调控制模式 | 0x4D9 | 0x0E | 16 | 4 | 0x0 | 0x0:无效 / 0x1:手动温度和手动风量，自动灯亮 / 0x2:手动温度和自动风量，自动灯亮 / 0x3:智能温度和手动风量，自动灯亮 / 0x4:智能温度和自动风量，自动灯亮 / 0x5:手动温度和智能风量，自动灯亮 / 0x6:智能温度和智能风量，自动灯亮 / 0x7:手动温度和手动风量，自动灯灭 / 0x8:其他模式 / 0x9-0xF:预留 | 2 | 3.0-3.3 | 0x0:无效
The_Mode_Air_Vol_Gear_Of_Same_Int_And_Ext_Tem_Dur_The_Fir_14times_Air_Condi_Cyc_S | 累计前14次空调开启出风档位众数_内外温 | 0x4D9 | 0x0E | 20 | 4 | 0x0 | 0x0:不出风 / 0x1:Level1 / 0x2:Level2 / 0x3:Level3 / 0x4:Level4 / 0x5:Level5 / 0x6:Level6 / 0x7:Level7 / 0x8-0xF:预留 | 2 | 3.4-3.7 | 0xF
The_Max_Air_Vol_Gear_Of_Same_Int_And_Ext_Tem_Dur_The_Fir_14times_Air_Condi_Cyc_S | 累计前14次空调开启出风档位最大值_内外温 | 0x4D9 | 0x0E | 24 | 4 | 0x0 | 0x0:不出风 / 0x1:Level1 / 0x2:Level2 / 0x3:Level3 / 0x4:Level4 / 0x5:Level5 / 0x6:Level6 / 0x7:Level7 / 0x8-0xF:预留 | 3 | 4.0-4.3 | 0xF
The_Min_Air_Vol_Gear_Of_Same_Int_And_Ext_Tem_Dur_The_Fir_14times_Air_Condi_Cyc_S | 累计前14次空调开启出风档位最小值_内外温 | 0x4D9 | 0x0E | 28 | 4 | 0x0 | 0x0:不出风 / 0x1:Level1 / 0x2:Level2 / 0x3:Level3 / 0x4:Level4 / 0x5:Level5 / 0x6:Level6 / 0x7:Level7 / 0x8-0xF:预留 | 3 | 4.4-4.7 | 0xF
The_Var_Air_Vol_Gear_Of_Same_Int_And_Ext_Tem_Dur_The_Fir_14times_Air_Condi_Cyc_S | 累计前14次空调开启出风档位方差_内外温 | 0x4D9 | 0x0E | 32 | 8 | 0x0 | PH=INT*1 / INT∈[0x0，0x24] / INT∈[0x25~0xFF]:预留 | 4 | 5.0-5.7 | 0xFF
The_Ave_Set_Tem_Of_Same_Int_And_Ext_Tem_Dur_The_Fir_14times_Air_Condi_Cyc_S | 累计前14次空调开启设定温度均值_内外温 | 0x4D9 | 0x0E | 40 | 16 | 0xFFFF | PH=INT*0.001℃ / INT∈[0x4268，0x80E8] / PH∈[17，33]℃ / INT∈[0x0000~0x4267]:无效 / INT∈[0x80E9~0xFFFF]:预留 / 初始值/默认值:0xFFFF | 5 | 6.0-7.7 | 0x0
The_Mode_Set_Tem_Of_Same_Int_And_Ext_Tem_Dur_The_Fir_14times_Air_Condi_Cyc_S | 累计前14次空调开启设定温度众数_内外温 | 0x4D9 | 0x0F | 8 | 8 | 0x0 | PH=INT*1℃ / 0x00-0x10:无效 / 0x11:显示Lo / 0x12-20:18~32 / 0x21:显示Hi / 0x22-0xFF:无效 | 1 | 2.0-2.7 | 0x0
The_Max_Set_Tem_Of_Same_Int_And_Ext_Tem_Dur_The_Fir_14times_Air_Condi_Cyc_S | 累计前14次空调开启设定温度最大值_内外温 | 0x4D9 | 0x0F | 16 | 8 | 0x0 | PH=INT*1℃ / 0x00-0x10:无效 / 0x11:显示Lo / 0x12-20:18~32 / 0x21:显示Hi / 0x22-0xFF:无效 | 2 | 3.0-3.7 | 0x0
The_Min_Set_Tem_Of_Same_Int_And_Ext_Tem_Dur_The_Fir_14times_Air_Condi_Cyc_S | 累计前14次空调开启设定温度最小值_内外温 | 0x4D9 | 0x0F | 24 | 8 | 0x0 | PH=INT*1℃ / 0x00-0x10:无效 / 0x11:显示Lo / 0x12-20:18~32 / 0x21:显示Hi / 0x22-0xFF:无效 | 3 | 4.0-4.7 | 0x0
The_Var_Set_Tem_Of_Same_Int_And_Ext_Tem_Dur_The_Fir_14times_Air_Condi_Cyc_S | 累计前14次空调开启设定温度方差_内外温 | 0x4D9 | 0x0F | 32 | 8 | 0x0 | PH=INT*1 / INT∈[0x0，0xFF] | 4 | 5.0-5.7 | 0xFF
The_Ave_Air_Vol_Gear_Of_Same_Int_And_Ext_Tem_Dur_The_Fir_14times_Air_Condi_Cyc_S | 累计前14次空调开启出风档位均值_内外温 | 0x4D9 | 0x0F | 40 | 16 | 0xFFFF | PH=INT*0.001℃ / INT∈[0x3EB，0x1B58] / PH∈[1，7] / INT∈[0x0000~0x3EB]:无效 / INT∈[0x1B58~0xFFFF]:预留 / 初始值/默认值:0xFFFF | 5 | 6.0-7.7 | 0x0
The_Min_Set_Tem_Of_Same_Int_And_Ext_Tem_Dur_The_Fir_8times_Air_Condi_Cyc_S | 累计前8次空调开启设定温度最小值_内外温 | 0x4D9 | 0x10 | 8 | 8 | 0x0 | PH=INT*1℃ / 0x00-0x10:无效 / 0x11:显示Lo / 0x12-20:18~32 / 0x21:显示Hi / 0x22-0xFF:无效 | 1 | 2.0-2.7 | 0x0
The_Var_Set_Tem_Of_Same_Int_And_Ext_Tem_Dur_The_Fir_8times_Air_Condi_Cyc_S | 累计前8次空调开启设定温度方差_内外温 | 0x4D9 | 0x10 | 16 | 8 | 0x0 | PH=INT*1 / INT∈[0x0，0xFF] | 2 | 3.0-3.7 | 0xFF
The_Ave_Set_Tem_Of_Same_Int_And_Ext_Tem_Dur_The_Fir_8times_Air_Condi_Cyc_S | 累计前8次空调开启设定温度均值_内外温 | 0x4D9 | 0x10 | 24 | 16 | 0xFFFF | PH=INT*0.001℃ / INT∈[0x4268，0x80E8] / PH∈[17，33]℃ / INT∈[0x0000~0x4267]:无效 / INT∈[0x80E9~0xFFFF]:预留 / 初始值/默认值:0xFFFF | 3 | 4.0-5.7 | 0x0
The_Ave_Air_Vol_Gear_Of_Same_Int_And_Ext_Tem_Dur_The_Fir_8times_Air_Condi_Cyc_S | 累计前8次空调开启出风档位均值_内外温 | 0x4D9 | 0x10 | 40 | 16 | 0xFFFF | PH=INT*0.001℃ / INT∈[0x3EB，0x1B58] / PH∈[1，7] / INT∈[0x0000~0x3EB]:无效 / INT∈[0x1B58~0xFFFF]:预留 / 初始值/默认值:0xFFFF | 5 | 6.0-7.7 | 0x0
The_Mode_Air_Vol_Gear_Of_Same_Int_And_Ext_Tem_Dur_The_Fir_8times_Air_Condi_Cyc_S | 累计前8次空调开启出风档位众数_内外温 | 0x4D9 | 0x10 | 56 | 4 | 0x0 | 0x0:不出风 / 0x1:Level1 / 0x2:Level2 / 0x3:Level3 / 0x4:Level4 / 0x5:Level5 / 0x6:Level6 / 0x7:Level7 / 0x8-0xF:预留 | 7 | 8.0-8.3 | 0xF
The_Var_Air_Vol_Gear_Of_Same_Int_And_Ext_Tem_Dur_The_Fir_8times_Air_Condi_Cyc_S | 累计前8次空调开启出风档位方差_内外温 | 0x4D9 | 0x11 | 8 | 8 | 0x0 | PH=INT*1 / INT∈[0x0，0x24] / INT∈[0x25~0xFF]:预留 | 1 | 2.0-2.7 | 0xFF
The_Max_Set_Tem_Of_Same_Int_And_Ext_Tem_Dur_The_Fir_8times_Air_Condi_Cyc_S | 累计前8次空调开启设定温度最大值_内外温 | 0x4D9 | 0x11 | 16 | 8 | 0x0 | PH=INT*1℃ / 0x00-0x10:无效 / 0x11:显示Lo / 0x12-20:18~32 / 0x21:显示Hi / 0x22-0xFF:无效 | 2 | 3.0-3.7 | 0x0
The_Mode_Set_Tem_Of_Same_Int_And_Ext_Tem_Dur_The_Fir_8times_Air_Condi_Cyc_S | 累计前8次空调开启设定温度众数_内外温 | 0x4D9 | 0x11 | 24 | 8 | 0x0 | PH=INT*1℃ / 0x00-0x10:无效 / 0x11:显示Lo / 0x12-20:18~32 / 0x21:显示Hi / 0x22-0xFF:无效 | 3 | 4.0-4.7 | 0x0
The_Max_Air_Vol_Gear_Of_Same_Int_And_Ext_Tem_Dur_The_Fir_8times_Air_Condi_Cyc_S | 累计前8次空调开启出风档位最大值_内外温 | 0x4D9 | 0x11 | 32 | 4 | 0x0 | 0x0:不出风 / 0x1:Level1 / 0x2:Level2 / 0x3:Level3 / 0x4:Level4 / 0x5:Level5 / 0x6:Level6 / 0x7:Level7 / 0x8-0xF:预留 | 4 | 5.0-5.3 | 0xF
The_Min_Air_Vol_Gear_Of_Same_Int_And_Ext_Tem_Dur_The_Fir_8times_Air_Condi_Cyc_S | 累计前8次空调开启出风档位最小值_内外温 | 0x4D9 | 0x11 | 36 | 4 | 0x0 | 0x0:不出风 / 0x1:Level1 / 0x2:Level2 / 0x3:Level3 / 0x4:Level4 / 0x5:Level5 / 0x6:Level6 / 0x7:Level7 / 0x8-0xF:预留 | 4 | 5.4-5.7 | 0xF
Electric_Drive_System_Cooling_Air_Conditioning_On_State_S | 电驱系统冷却空调开启状态 | 0x4D9 | 0x12 | 48 | 2 | 0x0 | 0x0:默认值 / 0x1:冷却系统一档运行 / 0x2:冷却系统二档运行 / 0x3:冷却系统三档运行 | 6 | 7.0-7.1 | 0x3:冷却系统三档运行
Air_Conditioning_Pipeline_Pressure_Abnormal_Flag_Bit_S | 空调管路压力异常标志位 | 0x3DA | null | 47 | 1 | 0x0 | 0x0:无效 / 0x1:异常 | 5 | 6.7 | 0x0:无效
AC_To_MD_L_A_Outlet_UD_Adj_SignalULValue_S | 空调对主驾左风口上下调节信号（上极限） | 0x289 | null | 0 | 8 | 0xFF | PH=INT-128 / PH=[-128，127] / INT=[0x00，0xFF] / 无效值/初始值:0xFF | 0 | 1.0-1.7 | 0xFF
AC_To_MD_L_A_Outlet_UD_Adj_SignalLLValue_S | 空调对主驾左风口上下调节信号（下极限） | 0x289 | null | 8 | 8 | 0xFF | PH=INT-128 / PH=[-128，127] / INT=[0x00，0xFF] / 无效值/初始值:0xFF | 1 | 2.0-2.7 | 0xFF
AC_To_MD_R_A_Outlet_UD_Adj_SignalULValue_S | 空调对主驾右风口上下调节信号（上极限） | 0x289 | null | 16 | 8 | 0xFF | PH=INT-128 / PH=[-128，127] / INT=[0x00，0xFF] / 无效值/初始值:0xFF | 2 | 3.0-3.7 | 0xFF
AC_To_MD_R_A_Outlet_UD_Adj_SignalLLValue_S | 空调对主驾右风口上下调节信号（下极限） | 0x289 | null | 24 | 8 | 0xFF | PH=INT-128 / PH=[-128，127] / INT=[0x00，0xFF] / 无效值/初始值:0xFF | 3 | 4.0-4.7 | 0xFF
AC_To_CoPi_L_A_Outlet_UD_Adj_SigULValue_S | 空调对副驾左风口上下调节信号（上极限） | 0x289 | null | 32 | 8 | 0xFF | PH=INT-128 / PH=[-128，127] / INT=[0x00，0xFF] / 无效值/初始值:0xFF | 4 | 5.0-5.7 | 0xFF
AC_To_CoPi_L_A_Outlet_UD_Adj_SigLLValue_S | 空调对副驾左风口上下调节信号（下极限） | 0x289 | null | 40 | 8 | 0xFF | PH=INT-128 / PH=[-128，127] / INT=[0x00，0xFF] / 无效值/初始值:0xFF | 5 | 6.0-6.7 | 0xFF
AC_To_CoPi_R_A_Outlet_UD_Adj_SigULValue_S | 空调对副驾右风口上下调节信号（上极限） | 0x289 | null | 48 | 8 | 0xFF | PH=INT-128 / PH=[-128，127] / INT=[0x00，0xFF] / 无效值/初始值:0xFF | 6 | 7.0-7.7 | 0xFF
AC_To_CoPi_R_A_Outlet_UD_Adj_SigLLValue_S | 空调对副驾右风口上下调节信号（下极限） | 0x289 | null | 56 | 8 | 0xFF | PH=INT-128 / PH=[-128，127] / INT=[0x00，0xFF] / 无效值/初始值:0xFF | 7 | 8.0-8.7 | 0xFF
LR_Adj_Sig_AC_To_MD_L_Air_OutletLLValue_S | 空调对主驾左风口左右调节信号（左极限） | 0x289 | null | 64 | 8 | 0xFF | PH=INT-128 / PH=[-128，127] / INT=[0x00，0xFF] / 无效值/初始值:0xFF | 8 | 9.0-9.7 | 0xFF
LR_Adj_Sig_AC_To_MD_L_Air_OutletRLValue_S | 空调对主驾左风口左右调节信号（右极限） | 0x289 | null | 72 | 8 | 0xFF | PH=INT-128 / PH=[-128，127] / INT=[0x00，0xFF] / 无效值/初始值:0xFF | 9 | 10.0-10.7 | 0xFF
LR_Adj_Sig_AC_To_MD_R_Air_OutletLLValue_S | 空调对主驾右风口左右调节信号（左极限） | 0x289 | null | 80 | 8 | 0xFF | PH=INT-128 / PH=[-128，127] / INT=[0x00，0xFF] / 无效值/初始值:0xFF | 10 | 11.0-11.7 | 0xFF
LR_Adj_Sig_AC_To_MD_R_Air_OutletRLValue_S | 空调对主驾右风口左右调节信号（右极限） | 0x289 | null | 88 | 8 | 0xFF | PH=INT-128 / PH=[-128，127] / INT=[0x00，0xFF] / 无效值/初始值:0xFF | 11 | 12.0-12.7 | 0xFF
LR_Adj_Sig_AC_To_CoP_LAir_OutletLLValue_S | 空调对副驾左风口左右调节信号（左极限） | 0x289 | null | 96 | 8 | 0xFF | PH=INT-128 / PH=[-128，127] / INT=[0x00，0xFF] / 无效值/初始值:0xFF | 12 | 13.0-13.7 | 0xFF
LR_Adj_Sig_AC_To_CoP_LAir_OutletRLValue_S | 空调对副驾左风口左右调节信号（右极限） | 0x289 | null | 104 | 8 | 0xFF | PH=INT-128 / PH=[-128，127] / INT=[0x00，0xFF] / 无效值/初始值:0xFF | 13 | 14.0-14.7 | 0xFF
LR_Adj_Sig_AC_To_CoP_RAir_OutletLLValue_S | 空调对副驾右风口左右调节信号（左极限） | 0x289 | null | 112 | 8 | 0xFF | PH=INT-128 / PH=[-128，127] / INT=[0x00，0xFF] / 无效值/初始值:0xFF | 14 | 15.0-15.7 | 0xFF
LR_Adj_Sig_AC_To_CoP_RAir_OutletRLValue_S | 空调对副驾右风口左右调节信号（右极限） | 0x289 | null | 120 | 8 | 0xFF | PH=INT-128 / PH=[-128，127] / INT=[0x00，0xFF] / 无效值/初始值:0xFF | 15 | 16.0-16.7 | 0xFF
Rear_Right_Blowing_Channel_Temperature_S | 后右空调吹面通道温度 | 0x289 | null | 144 | 8 | 0x0 | PH=INT-0x28℃ / INT∈[0x28，0xFF] / PH∈[0，215]℃ | 18 | 19.0-19.7 | 0xFF
Rear_Right_Foot_Blowing_Channel_Temperature_S | 后右空调吹脚通道温度 | 0x289 | null | 168 | 8 | 0x0 | PH=INT-0x28℃ / INT∈[0x28，0xFF] / PH∈[0，215]℃ | 21 | 22.0-22.7 | 0xFF
ACS_AirFan_SmallDuty_S | 空调风量小档位 | 0x4A0 | null | 336 | 8 | 0xFF | PH=INT*1 / INT∈[0，100] / PH∈[0x0，0x64] | 42 | 43.0-43.7 | 0xFF
Whe_It_Is_An_heating_button_Sign_S | 是否有加热按键空调标志位 | 0x4A0 | null | 385 | 1 | 0x1 | 0x0:是 / 0x1:否 | 48 | 49.1 | 0x1:否
AC_System_Status_S | 空调系统状态 | 0x4A0 | null | 464 | 4 | 0x0 | 0x0:默认值 / 0x1:仅乘员舱制冷 / 0x2:仅电池冷却 / 0x3:乘员舱与电池都有冷却 / 0x4:仅乘员舱采暖 / 0x5:仅电池加热 / 0x6:乘员舱与电池都有制热 / 0x7:乘员舱采暖+制冷 / 0x8:乘员舱采暖+制冷，电池加热 / 0x9:乘员舱采暖，电池冷却 / 0xA:乘员舱采暖+制冷，电池冷却 / 0xB:乘员舱制冷，电池加热 / 0xC~0x0F:预留 | 58 | 59.0-59.3 | 0x0:默认值
The_Middle_Row_Air_Conditioner_Open_And_Close_State_3F3_S | 中排空调开启状态 | 0x3F3 | null | 12 | 2 | 0x0 | 0x0:无效 / 0x1:打开 / 0x2:关闭 / 0x3:预留 | 1 | 2.4-2.5 | 0x0:无效
Work_Mode_Of_The_Left_Air_Conditioner_In_Middle_Row_S | 中排左侧空调工作模式 | 0x3F3 | null | 52 | 2 | 0x0 | 0x0:中排左侧通风模式 / 0x1:中排左侧制冷模式 / 0x2:中排左侧采暖模式 / 0x3:预留 | 6 | 7.4-7.5 | 0x0:中排左侧通风模式
Work_Mode_Of_The_Right_Air_Conditioner_In_Middle_Row_S | 中排右侧空调工作模式 | 0x3F3 | null | 54 | 2 | 0x0 | 0x0:中排右侧通风模式 / 0x1:中排右侧制冷模式 / 0x2:中排右侧采暖模式 / 0x3:预留 | 6 | 7.6-7.7 | 0x0:中排右侧通风模式
AC_System_Scheme_S | 空调系统方案 | 0x2A7 | null | 6 | 2 | 0x0 | 0x0:无效 / 0x1:方案一 / 0x2:方案二 / 0x3:预留 | 0 | 1.6-1.7 | 0x0:无效
The_Middle_Row_Air_Conditioner_Open_And_Close_State_4BB_S | 中排空调开启状态 | 0x4BB | null | 286 | 2 | 0x0 | 0x0:无效 / 0x1:打开 / 0x2:关闭 / 0x3:预留 | 35 | 36.6-36.7 | 0x0:无效
AI_AC_Feedback_S | AI空调信号接收反馈 | 0x4C7 | null | 55 | 1 | 0x0 | 0x0:无效 / 0x1:正常 | 6 | 7.7 | 0x0:无效
Temp_Regulating_Accuracy_S | 空调温度调节精度 | 0x369 | null | 38 | 2 | 0x0 | 0x0:无效（默认1℃精度） / 0x1:1℃调节精度 / 0x2:0.5℃调节精度 / 0x3:预留 | 4 | 5.6-5.7 | 0x0:无效（默认1℃精度）
AC_to_AGS_Open_Request_S | 空调请求主动进气格栅开度 | 0x4CB | null | 488 | 8 | 0x0 | PH=INT*1% / INT∈[0x0，0x64] / PH∈[0，100]% | 61 | 62.0-62.7 | 0xFF
AC_To_Air_Outlet_Comfort_Control_Signal_S | 空调对风口的舒适性控制信号 | 0x4B0 | null | 34 | 2 | 0x0 | 0x0:无效 / 0x1:打开 / 0x2:关闭 / 0x3:预留 | 4 | 5.2-5.3 | 0x0:无效
Fridge_Dehumidifying_Prompt_Flag_S | 冰箱开空调除湿弹框标志 | 0x4B0 | null | 62 | 2 | 0x0 | 0x0无效 / 0x1弹冰箱开除湿提示框 / 0x2弹冰箱关车窗开除湿提示框（预留） / 0x3预留 | 7 | 8.6-8.7 | 0x0
AC_Cycle_Mode_Sign_3B5_S | 空调循环模式标志位 | 0x3B5 | null | 54 | 2 | 0x0 | 0x0:无效 / 0x1:无自动循环 / 0x2:有自动循环 / 0x3:预留 | 6 | 7.6-7.7 | 0x0:无效
Whe_the_Del_Pow_Off_Is_Asso_With_Air_Flag_S | 延时断电是否关联空调标志位 | 0x234 | 0x01 | 20 | 2 | 0x0 | 0x0:无效 / 0x1:是 / 0x2:否 / 0x3:预留 | 2 | 3.4-3.5 | 0x0:无效
Heating_Vent_For_FeetFace_Behind_AC_S | 后空调吹脚/吹面通道温度 | 0x304 | 0x02 | 110 | 2 | 0x0 | 0x0:后空调吹脚通道温度 / 0x1:后空调吹面通道温度 / 0x2:后空调实际通道温度 / 0x3:预留 | 13 | 14.6-14.7 | 0x3:预留
AfterCompartment_Air_Temperature_Value_S | 后空调通道温度值 | 0x304 | 0x02 | 112 | 8 | 0x0 | PH=INT-40℃ / INT∈[0x00，0xFF] / PH∈[-40，215] | 14 | 15.0-15.7 | 0xFF
Rear_Air_ConditioningPTCBlower_Temperature_S | 后空调/PTC/鼓风机温度 | 0x304 | 0x02 | 160 | 2 | 0x0 | 0x0:后空调室内温度 / 0x1:PTC冷却液温度 / 0x2:前鼓风机内部温度 / 0x3:预留 | 20 | 21.0-21.1 | 0x0:后空调室内温度
Rear_Air_ConditioningPTCBlower_Temperature_Value_S | 温度值 | 0x304 | 0x02 | 162 | 8 | 0x0 | PH=INT-60℃ / INT∈[0x0，0xFF] / PH∈[-60，195] | 20 | 21.2-22.1 | 0xFF
Air_Conditioner_Requests_IG3_Relay_304_S | 空调对IG3继电器请求 | 0x304 | 0x0B | 366 | 2 | 0x1 | 0x0:无效 / 0x1:断开 / 0x2:吸合 / 0x3:预留 / 初始值/默认值:0x0 | 45 | 46.6-46.7 | 0x0:无效
Aut_Mode_Int_Air_Cond_Sma_Mod_Air_Out_Gear_S | 自动模式智能空调小模型出风档位 | 0x3DB | null | 280 | 4 | 0x0 | 0x0:不出风 / 0x1:Level1 / 0x2:Level2 / 0x3:Level3 / 0x4:Level4 / 0x5:Level5 / 0x6:Level6 / 0x7:Level7 / 0x8-0xF:预留 | 35 | 36.0-36.3 | 0xF
Aut_Mode_Int_Air_Cond_Large_Mod_Air_Out_Gear_S | 自动模式智能空调大模型出风档位 | 0x3DB | null | 284 | 4 | 0x0 | 0x0:不出风 / 0x1:Level1 / 0x2:Level2 / 0x3:Level3 / 0x4:Level4 / 0x5:Level5 / 0x6:Level6 / 0x7:Level7 / 0x8-0xF:预留 | 35 | 36.4-36.7 | 0xF
Int_Air_Cond_Sma_Mod_Main_Driv_Tem_S | 智能空调小模型主驾设定温度 | 0x3DB | null | 288 | 16 | 0xFFFF | PH=INT*0.001℃ / INT∈[0x2710，0xC350] / PH∈[10，50]℃ / INT∈[0x0000-0x2709]:无效 / INT∈[0xC351-0xFFFF]:预留 / 初始值/默认值:0xFFFF | 36 | 37.0-38.7 | 0x0
Int_Air_Cond_Main_Driv_Tem_S | 智能空调主驾设定温度 | 0x3DB | null | 352 | 16 | 0xFFFF | PH=INT*0.001℃ / INT∈[0x2710，0xC350] / PH∈[10，50]℃ / INT∈[0x0000-0x2709]:无效 / INT∈[0xC351-0xFFFF]:预留 / 初始值/默认值:0xFFFF | 44 | 45.0-46.7 | 0x0
Set_Tem_Of_Main_Dri_Wi_The_Ave_In_Cur_Per_Of_Pre1day_S | 前1日当前时段空调设定温度均值 | 0x3DB | null | 368 | 16 | 0xFFFF | PH=INT*0.001℃ / INT∈[0x4268，0x80E8] / PH∈[17，33]℃ / INT∈[0x0000-0x4267]:无效 / INT∈[0x80E9-0xFFFF]:预留 / 初始值/默认值:0xFFFF | 46 | 47.0-48.7 | 0x0
Set_Tem_Of_Main_Dri_Wi_The_Ave_In_Cur_Per_Of_Pre2day_S | 前2日当前时段空调设定温度均值 | 0x3DB | null | 384 | 16 | 0xFFFF | PH=INT*0.001℃ / INT∈[0x4268，0x80E8] / PH∈[17，33]℃ / INT∈[0x0000-0x4267]:无效 / INT∈[0x80E9-0xFFFF]:预留 / 初始值/默认值:0xFFFF | 48 | 49.0-50.7 | 0x0
Air_Vol_Gear_Wi_The_Mod_In_Cur_Per_Of_LastWeek_S | 最近一周相同时段空调风量档位众数 | 0x3DB | null | 400 | 4 | 0x0 | 0x0:不出风 / 0x1:Level1 / 0x2:Level2 / 0x3:Level3 / 0x4:Level4 / 0x5:Level5 / 0x6:Level6 / 0x7:Level7 / 0x8-0xF:预留 | 50 | 51.0-51.3 | 0xF
Air_Vol_Gear_of_Aut_Alg_S | 自动算法空调风量档位 | 0x3DB | null | 404 | 4 | 0x0 | 0x0:不出风 / 0x1:Level1 / 0x2:Level2 / 0x3:Level3 / 0x4:Level4 / 0x5:Level5 / 0x6:Level6 / 0x7:Level7 / 0x8-1xF:预留 | 50 | 51.4-51.7 | 0xF
Air_conditioning_comfort_parameter_S | 空调舒适性参数信号 | 0x3DB | null | 480 | 4 | 0x0 | 0x0:无效 / 0x1:国内 / 0x2:欧洲（偏热） / 0x3:中东非（偏冷） / 0x4-0xF:预留 | 60 | 61.0-61.3 | 0x0:无效
AC_OFF_Hide_Wind_Model_Flag_S | 空调关闭界面隐藏出风模式标志位 | 0x3DB | null | 488 | 2 | 0x0 | 0x0:无效 / 0x1:无 / 0x2:有 / 0x3:预留 | 61 | 62.0-62.1 | 0x0:无效
Air_Con_Comp_Configuration_484_S | 空调压缩机配置 | 0x484 | null | 44 | 4 | 0x0 | 0x0:无效 / 0x1:BC28D / 0x2:BC28B / 0x3:BC34 / 0x4:FD34 / 0x5:BC42 / 0x6:FD28 / 0x7:FD42 / 0x8:BC45 / 0x9:BC45 / 0xA:BC57 / 0xB:BC57 / 0xC-0xF:预留 | 5 | 6.4-6.7 | 0xF
Front_Passenger_Air_Conditioner_Door_Motor_Response_Error_S | 副驾前冷暖风门电机响应错误 | 0x484 | null | 128 | 1 | 0x0 | 0x0:无响应错误 / 0x1:响应错误 | 16 | 17 | 0x0:无响应错误
OverTemp_Of_The_Front_AirConditioning_Door_Motor_S | 副驾前冷暖风门电机过温度 | 0x484 | null | 130 | 2 | 0x0 | 0x0:无过温度 / 0x1:过温度 / 0x2:预留 / 0x3:无效信号 | 16 | 17.2-17.3 | 0x0:无过温度
Electrical_Failure_Of_The_Front_AirConditioning_Door_Motor_S | 副驾前冷暖风门电机电气故障 | 0x484 | null | 132 | 2 | 0x0 | 0x0:无电气故障 / 0x1:电气故障 / 0x2:永久性电气故障 / 0x3:无效信号 | 16 | 17.4-17.5 | 0x0:无电气故障
Supply_Voltage_Of_Front_AirConditioning_Door_Motor_S | 副驾前冷暖风门电机供给电压 | 0x484 | null | 134 | 2 | 0x0 | 0x0:允许电压范围 / 0x1:低电压 / 0x2:过电压 / 0x3:无效信号 | 16 | 17.6-17.7 | 0x0:允许电压范围
OverTemperature_Of_The_Rear_AirConditioning_Door_Motor_S | 主驾后冷暖风门电机过温度 | 0x484 | null | 258 | 2 | 0x0 | 0x0:无过温度 / 0x1:过温度 / 0x2:预留 / 0x3:无效信号 | 32 | 33.2-33.3 | 0x0:无过温度
Electrical_Failure_Of_The_Rear_AirConditioning_Door_Motor_S | 主驾后冷暖风门电机电气故障 | 0x484 | null | 260 | 2 | 0x0 | 0x0:无电气故障 / 0x1:电气故障 / 0x2:永久性电气故障 / 0x3:无效信号 | 32 | 33.4-33.5 | 0x0:无电气故障
Main_Driver_Rear_Air_Conditioning_Door_Motor_Supply_Voltage_S | 主驾后冷暖风门电机供给电压 | 0x484 | null | 262 | 2 | 0x0 | 0x0:允许电压范围 / 0x1:低电压 / 0x2:过电压 / 0x3:无效信号 | 32 | 33.6-33.7 | 0x0:允许电压范围
Motor_Response_Error_Of_Air_Conditioner_And_Heater_In_Front_Of_Main_Driver_S | 主驾前冷暖风门电机响应错误 | 0x484 | null | 320 | 1 | 0x0 | 0x0:无响应错误 / 0x1:响应错误 | 40 | 41 | 0x0:无响应错误
Electrical_Failure_Of_The_Rear_AirConditioning_Door_Motor_Copilot_S | 副驾后冷暖风门电机电气故障 | 0x484 | null | 452 | 2 | 0x0 | 0x0:无电气故障 / 0x1:电气故障 / 0x2:永久性电气故障 / 0x3:无效信号 | 56 | 57.4-57.5 | 0x0:无电气故障
Supply_Voltage_Of_The_Rear_AirConditioning_Door_Motor_S | 副驾后冷暖风门电机供给电压 | 0x484 | null | 454 | 2 | 0x0 | 0x0:允许电压范围 / 0x1:低电压 / 0x2:过电压 / 0x3:无效信号 | 56 | 57.6-57.7 | 0x0:允许电压范围
ACHMC_Rear_AC_Flag_S | 是否具有后空调配置 | 0x3A4 | null | 60 | 2 | 0x0 | 0x0:无效 / 0x1:无 / 0x2:有 / 0x3:预留 | 7 | 8.4-8.5 | 0xFF
Set_Main_Dri_AC_Temp_0x3E8_S | 设定主驾驶空调温度 | 0x3E8 | 0x03 | 8 | 5 | 0x0 | 1)主驾驶设定温度值（摄氏温度）: / 0x00:无效（用户未选择设定温度时发送该值） / 0x01:Lo（17℃） / 0x02-0x10:18℃-32℃ / 0x11:Hi / 0x12-0x1F:无效主驾驶设定温度。 / 2)电动空调 / 0x00:无效（用户未选择设定温度时发送该值） / 0x01:1档 / 0x02-10:2-16档 / 0x11:17档 / 0x12-0x1F:无效 | 1 | 2.0-2.4 | 0x0
Remote_ACB_Open_Time_0x3E8_S | 远程空调开启时间设置 | 0x3E8 | 0x03 | 13 | 3 | 0x0 | 0x0:关闭 / 0x1:10 / 0x2:15 / 0x3:20 / 0x4:25 / 0x5:30 / 0x6:预留 / 0x7:无效 | 1 | 2.5-2.7 | 0x7:无效
AC_Air_Gear_0x3E8_S | 空调风量档位 | 0x3E8 | 0x03 | 16 | 4 | 0x0 | 0x0:无效 / 0x1:风量1 / 0x2:风量2 / 0x3:风量3 / 0x4:风量4 / 0x5:风量5 / 0x6:风量6 / 0x7:风量7 / 0x8-0xF:预留 | 2 | 3.0-3.3 | 0x7:风量7
AC_Wind_Model_0x3E8_S | 空调出风模式 | 0x3E8 | 0x03 | 20 | 4 | 0x0 | 0x0:无效 / 0x1:吹面 / 0x2:吹面+吹脚 / 0x3:吹脚 / 0x4:吹脚+除霜 / 0x5:除霜 / 0x6-0xF:保留 | 2 | 3.4-3.7 | 0x7
AC_Switch_0x3E8_S | A/C开关 | 0x3E8 | 0x03 | 24 | 2 | 0x0 | 0x0:无效 / 0x1:A/COFF / 0x2:A/CON / 0x3:预留 | 3 | 4.0-4.1 | 0x0:无效
AC_Ctrl_Way_0x3E8_S | 空调控制方式 | 0x3E8 | 0x03 | 26 | 2 | 0x0 | 0x0:无效 / 0x1:手动 / 0x2:自动 / 0x3:保留 | 3 | 4.2-4.3 | 0x0:无效
AC_Cycle_Mode_0x3E8_S | 空调循环模式 | 0x3E8 | 0x03 | 28 | 2 | 0x0 | 0x0:无效 / 0x1:外循环 / 0x2:内循环 / 0x3:保留 | 3 | 4.4-4.5 | 0x0:无效
Media_AC_Switch_S | A/C开关 | 0x1DE | null | 8 | 2 | 0x0 | 0x0:Reserved / 0x1:A/COFF / 0x2:A/CON / 0x3:Reserved | 1 | 2.0-2.1 | 0x0:Reserved
Touch_Scrn_AC_Ctrl_Panel_Stat_S | 触摸屏空调控制面板状态 | 0x1DE | null | 12 | 1 | 0x0 | 0x0:未按下 / 0x1:按下 | 1 | 2.4 | 0x0:未按下
Medium_AC_Ctrl_Way_S | 空调控制方式 | 0x1DE | null | 16 | 2 | 0x0 | 0x0:无效 / 0x1:手动 / 0x2:自动 / 0x3:预留 | 2 | 3.0-3.1 | 0x0:无效
ACB_Close_Button_S | 空调关闭按键 | 0x1DE | null | 28 | 2 | 0x0 | 0x0:无效 / 0x1:打开空调 / 0x2:关闭空调 / 0x3:预留 | 3 | 4.4-4.5 | 0x0:无效
RRSE_Rear_AC_Air_Outlet_S | 后空调出风档位 | 0x4FC | null | 0 | 4 | 0x0 | 0x0:不出风 / 0x1:level1 / 0x2:level2 / 0x3:level3 / 0x4:level4 / 0x5:level5 / 0x6:level6 / 0x7:level7 / 0x8-0xF:预留 | 0 | 1.0-1.3 | 0x0:不出风
RRSE_Rear_AC_Open_State_S | 后空调开启状态 | 0x4FC | null | 4 | 2 | 0x0 | 0x0:无效 / 0x1:打开 / 0x2:关闭 / 0x3:预留 | 0 | 1.4-1.5 | 0x0:无效
RRSE_Rear_AC_Ctrl_Mode_S | 后空调控制方式 | 0x4FC | null | 6 | 2 | 0x0 | 0x0:无效 / 0x1:手动 / 0x2:自动 / 0x3:预留 | 0 | 1.6-1.7 | 0x0:无效
AC_Wind_Model_S | 空调出风模式 | 0x4FC | null | 16 | 4 | 0x0 | 0x0:无效 / 0x1:吹面 / 0x2:吹面+吹脚 / 0x3:吹脚 / 0x4:吹脚+除霜 / 0x5:除霜 / 0x6-0xF:预留 | 2 | 3.0-3.3 | 0x0:无效
ACB_Voice_Command_Remark_S | 空调声控指令标志位 | 0x4FC | null | 28 | 1 | 0x0 | 0x0:无效 / 0x1:有效 | 3 | 4.4 | 0x0:无效
Media_Confirm_If_AC_On_S | 多媒体确认是否开启空调 | 0x4FC | null | 29 | 2 | 0x0 | 0x0:无效 / 0x1:是 / 0x2:否 / 0x3:预留 | 3 | 4.5-4.6 | 0x0:无效
Remote_ACB_Open_Time_Set_4DF_S | 远程空调开启时间设置 | 0x4DF | null | 56 | 3 | 0x0 | 0x0:关闭 / 0x1:10min（默认） / 0x2:15min / 0x3:20min / 0x4:25min / 0x5:30min / 0x6-0x7:预留 | 7 | 8.0-8.2 | 0x0:关闭
Medium_Automatic_A_C_Set_S | 自动A/C设置 | 0x4E3 | null | 4 | 3 | 0x0 | 0x0:无效 / 0x1:经济 / 0x2:舒适（默认） / 0x3:智能 / 0x4:节能 / 0x5-0x7:预留 | 0 | 1.4-1.6 | 0x0:无效
AC_And_Heat_Link_CMD_S | 空调与辅助加热系统联动命令 | 0x4EF | 0x02 | 44 | 2 | 0x0 | 0x0:无效 / 0x1:打开 / 0x2:关闭 / 0x3:预留 | 5 | 6.4-6.5 | 0x0:无效
Air_Conditioner_High_Temperature_Ventilation_Circulation_Function_Control_S | 空调高温通风循环功能控制 | 0x4EF | 0x04 | 60 | 2 | 0x0 | 0x0:无效 / 0x1:开启高温通风循环功能 / 0x2:关闭高温通风循环功能 / 0x3:预留 | 7 | 8.4-8.5 | 0x0:无效
Medium_Remo_Control_Open_AC_S | 远程开空调使能 | 0x4EF | 0x16 | 8 | 2 | 0x0 | 0x0:无效 / 0x1:开启 / 0x2:关闭 / 0x3:预留 | 1 | 2.0-2.1 | 0x0:无效
Remote_Control_Open_AC_S | 遥控开空调使能 | 0x4EF | 0x28 | 28 | 2 | 0x0 | 0x0:无效 / 0x1:开启 / 0x2:关闭 / 0x3:预留 | 3 | 4.4-4.5 | 0x0:无效
Air_Conditioner_DeEnergization_And_Ventilation_Setting_S | 空调退电通风设置 | 0x4EF | 0x31 | 10 | 2 | 0x0 | 0x0:无效 / 0x1:开启 / 0x2:关闭 / 0x3:预留 | 1 | 2.2-2.3 | 0x0:无效
Remote_Control_Open_AC_Initial_S | 遥控开空调初始值 | 0x4EF | 0x31 | 30 | 2 | 0x0 | 0x0:无效 / 0x1:开启 / 0x2:关闭 / 0x3:预留 | 3 | 4.6-4.7 | 0x0:无效
Medium_PAD_AC_Setting_S | 空调联动设置 | 0x2BC | null | 36 | 1 | 0x0 | 0x0:Related / 0x1:NoRelated | 4 | 5.4 | 0x0:Related
ACB_Set_Restore_Default_Logo_S | 空调设置恢复默认标志位 | 0x3E3 | null | 40 | 1 | 0x0 | 0x0:无效 / 0x1:确认 | 5 | 6.0 | 0x0:无效
Seat_Climate_Linkage_Function_Setting_S | 座椅空调联动功能设置 | 0x424 | null | 18 | 2 | 0x0 | 0x0:无效 / 0x1:开启 / 0x2:关闭 / 0x3:预留 | 2 | 3.2-3.3 | 0x0:无效
Air_conditioning_request_command_S | 空调请求指令 | 0x32B | 0x0A | 45 | 3 | 0x0 | 0x0:无效 / 0x1:空调硬按键开关屏蔽+恒温空调 / 0x2:恒温空调 / 0x3:降噪+香氛 / 0x4:恒温+香氛 / 0x5-0x7:预留 | 5 | 6.5-6.7 | 0x0:无效
Air_Con_Cycle_Mode_Scenario_Mode_S | 空调循环模式_情景模式 | 0x32B | 0x0B | 44 | 2 | 0x0 | 0x0:无效 / 0x1:外循环 / 0x2:内循环 / 0x3:保留 | 5 | 6.4-6.5 | 0x0:无效
Front_Row_Air_Volume_Scenario_Mode_S | 前排空调风量_情景模式 | 0x32B | 0x0B | 48 | 4 | 0x0 | 0x0:风量0（无效） / 0x1:风量1 / 0x2:风量2 / 0x3:风量3 / 0x4:风量4 / 0x5:风量5 / 0x6:风量6 / 0x7:风量7 / 0x8-0xF:预留 | 6 | 7.0-7.3 | 0x0:风量0（无效）
Media_Set_Main_Driver_AC_Temp_S | 设定主驾驶空调温度 | 0x0A2 | 0x03 | 8 | 5 | 0x0 | 1)主驾驶设定温度值（摄氏温度）: / 0x00:无效（用户未选择设定温度时发送该值） / 0x01:Lo（17℃） / 0x02-0x10:18℃-32℃ / 0x11:Hi / 0x12:高温消毒模式，出风温度设为60℃ / 0x13-0x1F:无效主驾驶设定温度。 / 2)电动空调 / 0x00:无效（用户未选择设定温度时发送该值） / 0x01:1档 / 0x02-0x10:2-16档 / 0x11:17档 / 0x12-0x1F:无效 | 1 | 2.0-2.4 | 0x0
Media_AC_Air_Gear_S | 空调风量档位 | 0x0A2 | 0x03 | 16 | 4 | 0x0 | 0x0:无效 / 0x1:风量1 / 0x2:风量2 / 0x3:风量3 / 0x4:风量4 / 0x5:风量5 / 0x6:风量6 / 0x7:风量7 / 0x8-0xF:预留 | 2 | 3.0-3.3 | 0x0:无效
LTE4G_AC_Wind_Model_S | 空调出风模式 | 0x0A2 | 0x03 | 20 | 4 | 0x0 | 0x0:无效 / 0x1:吹面 / 0x2:吹面+吹脚 / 0x3:吹脚 / 0x4:吹脚+除霜 / 0x5:除霜 / 0x6-0xF:预留 | 2 | 3.4-3.7 | 0x0:无效
Media_Air_Conditn_Ctrl_Way_S | 空调控制方式 | 0x0A2 | 0x03 | 26 | 2 | 0x0 | 0x0:无效 / 0x1:手动 / 0x2:自动 / 0x3:预留 | 3 | 4.2-4.3 | 0x0:无效
Media_AC_Cycle_Mode_S | 空调循环模式 | 0x0A2 | 0x03 | 28 | 2 | 0x0 | 0x0:无效 / 0x1:外循环 / 0x2:内循环 / 0x3:预留 | 3 | 4.4-4.5 | 0x0:无效
LTE4G_AC_Switch_S | A/C开关 | 0x0A2 | 0x03 | 30 | 2 | 0x0 | 0x0:无效 / 0x1:A/COFF / 0x2:A/CON / 0x3:预留 | 3 | 4.6-4.7 | 0x0:无效
MediaSetMainDriverACTe_05_S | 设定主驾驶空调温度（精度05） | 0x0A2 | 0x03 | 48 | 8 | 0x0 | 步进为0.5的主驾温度(如果步进为1，发无效0) / 主驾驶设定温度值（摄氏温度）: / 0x0:无效 / 0xl:Lo（17℃） / 0x2-0x20:17.5℃-32.5℃ / 0x21:Hi（33℃） / 0x22-0xFF:预留 | 6 | 7.0-7.7 | 0x0:无效
Turn_Off_The_Air_Conditioner_S | 关闭空调 | 0x0A2 | 0x08 | 8 | 2 | 0x0 | 0x0:无效 / 0x1:关闭 / 0x2-0x3:预留 | 1 | 2.0-2.1 | 0x0:无效
AC_Antibacterial_F_Control_S | 空调抑菌功能控制 | 0x0A2 | 0x25 | 8 | 2 | 0x0 | 0x0:无效 / 0x1:开启高温抑菌功能 / 0x2:关闭高温抑菌功能 / 0x3:预留 | 1 | 2.0-2.1 | 0x0:无效
Air_conditioning_temperature1_S | 空调温度 | 0x40C | 0x01 | 8 | 5 | 0x0 | 0x00:无效（用户未选择设定温度时发送该值） / 0x01:Lo / 0x02-0x10:18℃-32℃ / 0x11:Hi / 0x12-0x1F:预留 | 1 | 2.0-2.4 | 0x0
Air_volume_of_air_conditioner_S | 空调吹风风量 | 0x40C | 0x01 | 16 | 4 | 0x0 | 0x0:无效 / 0x1:1档 / 0x2:2档 / 0x3:3档 / 0x4:4档 / 0x5:5档 / 0x6:6档 / 0x7:7档 / 0x8:关闭 / 0x9-0xF:预留 | 2 | 3.0-3.3 | 0x0:无效
Air_conditioning_temperature01_S | 空调温度 | 0x40C | 0x01 | 40 | 8 | 0x0 | 1）设定温度(摄氏温度): / PH=INT*1℃ / 0x00-0x10:无效 / 0x11:显示Lo / 0x12-20:设定值 / 0x21:显示Hi / 0x22-0xFF:无效 / 2）设定温度(华氏温度): / PH=INT*1℉ / 0x00-0x3F:无效 / 0x40:显示Lo / 0x41-5A:设定值 / 0x5B:显示Hi / 0x5C-0xFF:无效 / 3）电动空调: / PH=INT*1 / 0x00-0x10:无效 / 0x11-0x21:1档-17档 / 0x22-0xFF:无效 | 5 | 6.0-6.7 | 0xFF
Rear_Air_Conditioning_Set_Temperature_S | 后空调设定温度 | 0x3E6 | 0x04 | 8 | 8 | 0x0 | 1）后空调设定温度(摄氏温度): / PH=INT*1℃ / 0x00-0x10:无效 / 0x11:显示Lo / 0x12-0x20:设定值 / 0x21:显示Hi / 0x22-0xFF:无效 / 2）后空调设定温度(华氏温度): / PH=INT*1℉ / 0x00-0x3F:无效 / 0x40:显示Lo / 0x41-0x5A:设定值 / 0x5B:显示Hi / 0x5C-0xFF:无效 | 1 | 2.0-2.7 | 0x0
Rear_Air_Conditioner_S | 后空调风量档位 | 0x3E6 | 0x04 | 16 | 4 | 0x0 | 0x0:无效 / 0x1:1档 / 0x2:2档 / 0x3:3档 / 0x4:4档 / 0x5:5档 / 0x6:6档 / 0x7:7档 / 0x8:关闭 / 0x9-0xF:预留 | 2 | 3.0-3.3 | 0x0:无效
Rear_Air_Conditioner_Outlet_Mode_S | 后空调出风模式 | 0x3E6 | 0x04 | 20 | 4 | 0x0 | 0x0:无效 / 0x1:吹面 / 0x2:吹面+吹脚 / 0x3:吹脚 / 0x4:吹脚+除霜 / 0x5:除霜 / 0x6-0x7:预留 | 2 | 3.4-3.7 | 0x0:无效
Rear_Air_Conditioner_Switch_S | 后空调开关 | 0x3E6 | 0x04 | 24 | 2 | 0x0 | 0x0:无效 / 0x1:打开后空调 / 0x2:关闭后空调 / 0x3:预留 | 3 | 4.0-4.1 | 0x0:无效
Rear_Air_Conditioner_Automatic_S | 后空调自动 | 0x3E6 | 0x04 | 26 | 2 | 0x0 | 0x0:无效 / 0x1:手动 / 0x2:自动 / 0x3:预留 | 3 | 4.2-4.3 | 0x0:无效
RRSE_Front_AC_Air_Outlet_S | 前排空调出风档位 | 0x193 | 0x03 | 8 | 4 | 0x0 | 0x0:不出风 / 0x1:level1 / 0x2:level2 / 0x3:level3 / 0x4:level4 / 0x5:level5 / 0x6:level6 / 0x7:level7 / 0x8-0xF:预留 | 1 | 2.0-2.3 | 0xF
RRSE_Front_AC_Open_State_S | 前排空调开启状态 | 0x193 | 0x03 | 12 | 2 | 0x0 | 0x0:无效 / 0x1:打开 / 0x2:关闭 / 0x3:预留 | 1 | 2.4-2.5 | 0xF
RRSE_Front_AC_Ctrl_Mode_S | 前排空调控制方式 | 0x193 | 0x03 | 14 | 2 | 0x0 | 0x0:无效 / 0x1:手动 / 0x2:自动 / 0x3:预留 | 1 | 2.6-2.7 | 0xF
RRSE_Front_AC_Fan_Mode_S | 前排空调出风模式 | 0x193 | 0x03 | 24 | 4 | 0x0 | 0x0:无效 / 0x1:吹面 / 0x2:吹面+吹脚 / 0x3:吹脚 / 0x4:吹脚+除霜 / 0x5:除霜 / 0x6-0xF:预留 | 3 | 4.0-4.3 | 0xF
RRSE_RAC_Air_Outlet_S | 后空调出风档位 | 0x193 | 0x03 | 28 | 4 | 0x0 | 0x0:不出风 / 0x1:level1 / 0x2:level2 / 0x3:level3 / 0x4:level4 / 0x5:level5 / 0x6:level6 / 0x7:level7 / 0x8-0xF:预留 | 3 | 4.4-4.7 | 0xF
RRSE_RAC_Open_State_S | 后空调开启状态 | 0x193 | 0x03 | 32 | 2 | 0x0 | 0x0:无效 / 0x1:打开 / 0x2:关闭 / 0x3:预留 | 4 | 5.0-5.1 | 0xF
RRSE_RAC_Ctrl_Mode_S | 后空调控制方式 | 0x193 | 0x03 | 34 | 2 | 0x0 | 0x0:无效 / 0x1:手动 / 0x2:自动 / 0x3:预留 | 4 | 5.2-5.3 | 0xF
Air_Conditioner_Voice_Control_Command_Flag_Bit_193_S | 空调声控指令标志位_193 | 0x193 | 0x08 | 18 | 1 | 0x0 | 0x0:无效 / 0x1:有效 | 2 | 3.2 | 0x0:无效
LRSE_Front_AC_Air_Outlet_S | 前排空调出风档位 | 0x189 | 0x03 | 8 | 4 | 0x0 | 0x0:不出风 / 0x1:level1 / 0x2:level2 / 0x3:level3 / 0x4:level4 / 0x5:level5 / 0x6:level6 / 0x7:level7 / 0x8-0xF:预留 | 1 | 2.0-2.3 | 0xF
LRSE_Front_AC_Open_State_S | 前排空调开启状态 | 0x189 | 0x03 | 12 | 2 | 0x0 | 0x0:无效 / 0x1:打开 / 0x2:关闭 / 0x3:预留 | 1 | 2.4-2.5 | 0xF
LRSE_Front_AC_Ctrl_Mode_S | 前排空调控制方式 | 0x189 | 0x03 | 14 | 2 | 0x0 | 0x0:无效 / 0x1:手动 / 0x2:自动 / 0x3:预留 | 1 | 2.6-2.7 | 0xF
LRSE_Front_AC_Fan_Mode_S | 前排空调出风模式 | 0x189 | 0x03 | 24 | 4 | 0x0 | 0x0:无效 / 0x1:吹面 / 0x2:吹面+吹脚 / 0x3:吹脚 / 0x4:吹脚+除霜 / 0x5:除霜 / 0x6-0xF:预留 | 3 | 4.0-4.3 | 0xF
LRSE_Rear_AC_Air_Outlet_S | 后空调出风档位 | 0x189 | 0x03 | 28 | 4 | 0x0 | 0x0:不出风 / 0x1:level1 / 0x2:level2 / 0x3:level3 / 0x4:level4 / 0x5:level5 / 0x6:level6 / 0x7:level7 / 0x8-0xF:预留 | 3 | 4.4-4.7 | 0xF
LRSE_Rear_AC_Open_State_S | 后空调开启状态 | 0x189 | 0x03 | 32 | 2 | 0x0 | 0x0:无效 / 0x1:打开 / 0x2:关闭 / 0x3:预留 | 4 | 5.0-5.1 | 0xF
LRSE_Rear_AC_Ctrl_Mode_S | 后空调控制方式 | 0x189 | 0x03 | 34 | 2 | 0x0 | 0x0:无效 / 0x1:手动 / 0x2:自动 / 0x3:预留 | 4 | 5.2-5.3 | 0xF
Air_Conditioner_Voice_Control_Command_Flag_S | 空调声控指令标志位 | 0x189 | 0x08 | 18 | 1 | 0x0 | 0x0:无效 / 0x1:有效 | 2 | 3.2 | 0x0:无效
Rear_Air_Conditioner_Outlet_1B6_S | 后空调出风挡位_1B6 | 0x1B6 | 0x05 | 16 | 4 | 0x0 | 0x0:不出风 / 0x1:风量1 / 0x2:风量2 / 0x3:风量3 / 0x4:风量4 / 0x5:风量5 / 0x6:风量6 / 0x7:风量7 / 0x8-0xF:预留 | 2 | 3.0-3.3 | 0x0:不出风
Rear_Air_Conditioner_Outlet_Mode_1B6_S | 后空调出风模式_1B6 | 0x1B6 | 0x05 | 20 | 4 | 0x0 | 0x0:无效 / 0x1:吹面 / 0x2:吹面+吹脚 / 0x3:吹脚 / 0x4:吹脚+除霜 / 0x5:除霜 / 0x6-0xF:预留 | 2 | 3.4-3.7 | 0x0:无效
Rear_Air_Conditioner_Control_Mode_1B6_S | 后空调控制方式_1B6 | 0x1B6 | 0x05 | 32 | 2 | 0x0 | 0x0:无效 / 0x1:手动 / 0x2:自动 / 0x3:预留 | 4 | 5.0-5.1 | 0x0:无效
Rear_Air_Conditioner_On_Status_1B6_S | 后空调开启状态_1B6 | 0x1B6 | 0x05 | 34 | 2 | 0x0 | 0x0:无效 / 0x1:打开 / 0x2:关闭 / 0x3:预留 | 4 | 5.2-5.3 | 0x0:无效
RHP_AC_Switch_2EE_S | A/C开关2EE | 0x2EE | null | 16 | 2 | 0x0 | 0x0:无效 / 0x1:打开 / 0x2:关闭 / 0x3:预留 | 2 | 3.0-3.1 | 0x0:无效
RHP_AC_Ctrl_Way_2EE_S | 空调控制方式2EE | 0x2EE | null | 18 | 2 | 0x0 | 0x0:无效 / 0x1:手动 / 0x2:自动 / 0x3:保留 | 2 | 3.2-3.3 | 0x0:无效
After_The_Air_Conditioner_Is_On_2FC_S | 后空调开启状态2FC | 0x2FC | 0x06 | 8 | 2 | 0x0 | 0x00:无效 / 0x01:打开 / 0x02:关闭 / 0x03:保留 | 1 | 2.0-2.1 | 0x0
Rear_Air_Conditioning_Control_Mode_2FC_S | 后空调控制方式2FC | 0x2FC | 0x06 | 10 | 2 | 0x0 | 0x00:无效 / 0x01:手动 / 0x02:自动 / 0x03:保留 | 1 | 2.2-2.3 | 0x0
Air_Conditioning_Mode_2FC_S | 空调出风模式2FC | 0x2FC | 0x06 | 12 | 4 | 0x0 | 0x00:无效 / 0x01:吹面 / 0x02:吹面+吹脚 / 0x03:吹脚 / 0x04:吹脚+除霜 / 0x05:除霜 / 0x06～0x0f:保留 | 1 | 2.4-2.7 | 0x0
Rear_Air_Conditioner_Outlet_Position_2FC_S | 后空调出风档位2FC | 0x2FC | 0x06 | 24 | 4 | 0x0 | 0x00:不出风（预留） / 0x01:level1 / 0x02:level2 / 0x03:level3 / 0x04:level4 / 0x05:level5 / 0x06:level6 / 0x07:level7 / 0x08～0x0f:保留 | 3 | 4.0-4.3 | 0x0
After_The_Air_Conditioner_Is_On_2F8_S | 后空调开启状态2F8 | 0x2F8 | 0x06 | 8 | 2 | 0x0 | 0x00:无效 / 0x01:打开 / 0x02:关闭 / 0x03:保留 | 1 | 2.0-2.1 | 0x0
Rear_Air_Conditioning_Control_Mode_2F8_S | 后空调控制方式2F8 | 0x2F8 | 0x06 | 10 | 2 | 0x0 | 0x00:无效 / 0x01:手动 / 0x02:自动 / 0x03:保留 | 1 | 2.2-2.3 | 0x0
Air_Conditioning_Mode_2F8_S | 空调出风模式2F8 | 0x2F8 | 0x06 | 12 | 4 | 0x0 | 0x00:无效 / 0x01:吹面 / 0x02:吹面+吹脚 / 0x03:吹脚 / 0x04:吹脚+除霜 / 0x05:除霜 / 0x06～0x0F:保留 | 1 | 2.4-2.7 | 0x0
Rear_Air_Conditioner_Outlet_Position_2F8_S | 后空调出风档位2F8 | 0x2F8 | 0x06 | 24 | 4 | 0x0 | 0x00:不出风（预留） / 0x01:level1 / 0x02:level2 / 0x03:level3 / 0x04:level4 / 0x05:level5 / 0x06:level6 / 0x07:level7 / 0x08～0x0f:保留 | 3 | 4.0-4.3 | 0x0
Mid_Row_Left_Air_Condi_Switch_S | 中排左侧空调开关按键 | 0x1B7 | 0x03 | 40 | 2 | 0x0 | 0x0:无效 / 0x1:打开空调 / 0x2:关闭空调 / 0x3:预留 | 5 | 6.0-6.1 | 0x0:无效
Mid_Row_Right_Air_Condi_Switch_S | 中排右侧空调开关按键 | 0x1B7 | 0x03 | 42 | 2 | 0x0 | 0x0:无效 / 0x1:打开空调 / 0x2:关闭空调 / 0x3:预留 | 5 | 6.2-6.3 | 0x0:无效
Air_conditioner_physical_Switch_button_on_the_left_side_of_the_middle_row_S | 中排左侧空调实体开关按键 | 0x1B7 | 0x03 | 52 | 2 | 0x0 | 0x0:无效 / 0x1:打开 / 0x2:关闭 / 0x3:预留 | 6 | 7.4-7.5 | 0x0:无效
Air_conditioner_physical_Switch_button_on_the_right_side_of_the_middle_row_S | 中排右侧空调实体开关按键 | 0x1B7 | 0x03 | 58 | 2 | 0x0 | 0x0:无效 / 0x1:打开 / 0x2:关闭 / 0x3:预留 | 7 | 8.2-8.3 | 0x0:无效
Adjustment_Of_The_Air_Volume_Of_The_Left_Air_Conditioner_In_The_Second_Row_1B7_S | 二排左侧空调风量档位调节_1B7 | 0x1B7 | 0x04 | 11 | 4 | 0x0 | 0x0:无效 / 0x1:1档 / 0x2:2档 / 0x3:3档 / 0x4:4档 / 0x5:5档 / 0x6:6档 / 0x7:7档 / 0x8:关闭 / 0x9-0xF:预留 | 1 | 2.3-2.6 | 0x0:无效
Adjustment_Of_The_Air_Volume_Of_The_Air_Conditioner_On_The_Right_Side_Of_The_Second_Row_1B7_S | 二排右侧空调风量档位调节_1B7 | 0x1B7 | 0x04 | 19 | 4 | 0x0 | 0x0:无效 / 0x1:1档 / 0x2:2档 / 0x3:3档 / 0x4:4档 / 0x5:5档 / 0x6:6档 / 0x7:7档 / 0x8:关闭 / 0x9-0xF:预留 | 2 | 3.3-3.6 | 0x0:无效
Air_Volume_Gear_Of_Rear_Air_Conditioner_S | 后空调风量档位 | 0x1B7 | 0x04 | 40 | 4 | 0x0 | 0x0:无效 / 0x1:1档 / 0x2:2档 / 0x3:3档 / 0x4:4档 / 0x5:5档 / 0x6:6档 / 0x7:7档 / 0x8:关闭 / 0x9-0xF:预留 | 5 | 6.0-6.3 | 0x0:无效
ACHMC_Post_Setting_Temp_227_S | 后空调设定温度 | 0x227 | 0x01 | 8 | 8 | 0x0 | 1）后空调设定温度(摄氏温度): / PH=INT*1℃ / 0x00-0x10:无效 / 0x11:显示Lo / 0x12-0x20:设定值 / 0x21:显示Hi / 0x22-0xFF:无效 / 2）后空调设定温度(华氏温度): / PH=INT*1℉ / 0x00-0x3F:无效 / 0x40:显示Lo / 0x41-0x5A:设定值 / 0x5B:显示Hi / 0x5C-0xFF:无效 | 1 | 2.0-2.7 | 0xFF
Rear_AC_Air_Outlet_227_S | 后空调风量档位 | 0x227 | 0x01 | 16 | 4 | 0x0 | 0x0:风量0（无效） / 0x1:风量1 / 0x2:风量2 / 0x3:风量3 / 0x4:风量4 / 0x5:风量5 / 0x6:风量6 / 0x7:风量7 / 0x8:关闭 / 0x9-0xF:预留 | 2 | 3.0-3.3 | 0x0:风量0（无效）
AC_Wind_Model_227_S | 后空调出风模式 | 0x227 | 0x01 | 20 | 4 | 0x0 | 0x0:无效 / 0x1:吹面 / 0x2:吹面+吹脚 / 0x3:吹脚 / 0x4:吹脚+除霜 / 0x5:除霜 / 0x6-0x7:预留 | 2 | 3.4-3.7 | 0x0:无效
Rear_Air_Conditioner_On_227_S | 设置后空调开关 | 0x227 | 0x01 | 24 | 2 | 0x0 | 0x0:无效 / 0x1:打开后空调 / 0x2:关闭后空调 / 0x3:预留 | 3 | 4.0-4.1 | 0x0:无效
Rear_AC_Ctrl_Mode_227_S | 设定后排空调控制方式 | 0x227 | 0x01 | 26 | 2 | 0x0 | 0x0:无效 / 0x1:手动 / 0x2:自动 / 0x3:保留 | 3 | 4.2-4.3 | 0x0:无效
Rear_ACHMC_Post_Setting_Temp_S | 后空调设定温度 | 0x23E | 0x01 | 8 | 8 | 0x0 | 1）后空调设定温度(摄氏温度): / PH=INT*1℃ / 0x00-0x10:无效 / 0x11:显示Lo / 0x12-0x20:设定值 / 0x21:显示Hi / 0x22-0xFF:无效 / 2）后空调设定温度(华氏温度): / PH=INT*1℉ / 0x00-0x3F:无效 / 0x40:显示Lo / 0x41-0x5A:设定值 / 0x5B:显示Hi / 0x5C-0xFF:无效 | 1 | 2.0-2.7 | 0xFF
Rear_AC_Air_Outlet_S | 后空调风量档位 | 0x23E | 0x01 | 16 | 4 | 0x0 | 0x0:风量0（无效） / 0x1:风量1 / 0x2:风量2 / 0x3:风量3 / 0x4:风量4 / 0x5:风量5 / 0x6:风量6 / 0x7:风量7 / 0x8:关闭 / 0x9-0xF:预留 | 2 | 3.0-3.3 | 0x0:风量0（无效）
Rear_AC_Wind_Model_S | 后空调出风模式 | 0x23E | 0x01 | 20 | 4 | 0x0 | 0x0:无效 / 0x1:吹面 / 0x2:吹面+吹脚 / 0x3:吹脚 / 0x4:吹脚+除霜 / 0x5:除霜 / 0x6-0x7:预留 | 2 | 3.4-3.7 | 0x0:无效
Rear_Air_Conditioner_On_S | 设置后空调开关 | 0x23E | 0x01 | 24 | 2 | 0x0 | 0x0:无效 / 0x1:打开后空调 / 0x2:关闭后空调 / 0x3:预留 | 3 | 4.0-4.1 | 0x0:无效
Rear_AC_Ctrl_Mode_S | 设定后排空调控制方式 | 0x23E | 0x01 | 26 | 2 | 0x0 | 0x0:无效 / 0x1:手动 / 0x2:自动 / 0x3:保留 | 3 | 4.2-4.3 | 0x0:无效
AC_ECU_Rotating_Speed_S | 空调控制器发送转速 | 0x390 | 0x02 | 8 | 12 | 0x0 | PH=INT*4rpm / INT∈[0x000，0xFA0] / PH∈[0，16000]rpm / (2.0-3.3:数据低位-->数据高位) | 1 | 2.0-3.3 | 0xF
AC_Motor_Fault_Warn_S | 空调电机故障报警 | 0x390 | 0x02 | 60 | 2 | 0x0 | 0x0:正常 / 0x1:故障 | 7 | 8.4-8.5 | 0x0:正常
AC_ECU_Rotating_Speed_390_S | 空调控制器发送转速 | 0x390 | 0x04 | 8 | 12 | 0x0 | PH=INT*4rpm / INT∈[0x000，0xFA0] / PH∈[0，16000]rpm | 1 | 2.0-3.3 | 0xFFF
AC_Motor_Fault_Warn_390_S | 空调电机故障报警 | 0x390 | 0x05 | 60 | 2 | 0x0 | 0x0:正常 / 0x1:故障 | 7 | 8.4-8.5 | 0x0:正常
FPTCLost_Commu_AC_ECU_S | 与空调控制器失去通信 | 0x1D9 | 0x4 | 18 | 2 | 0x0 | 0x0:无效 / 0x1:通信正常 / 0x2:通信故障 / 0x3:预留 | 2 | 3.2-3.3 | 0x0:无效
FPTC_Req_Break_AC_Contactor_S | 请求断开空调接触器 | 0x1D9 | 0x4 | 56 | 2 | 0x0 | 0x0:无效 / 0x1:接触器由空调控制器自行控制 / 0x2:请求断开空调接触器 / 0x3:预留 | 7 | 8.0-8.1 | 0x0:无效
RPTCLost_Commu_AC_ECU_S | 与空调控制器失去通信 | 0x42C | 0x4 | 18 | 2 | 0x0 | 0x0:无效 / 0x1:通信正常 / 0x2:通信故障 / 0x3:预留 | 2 | 3.2-3.3 | 0x0:无效
RPTC_Req_Disconnct_AC_Cntact_S | 请求断开空调接触器 | 0x42C | 0x4 | 56 | 2 | 0x0 | 0x0:无效 / 0x1:接触器由空调控制器自行控制 / 0x2:请求断开空调接触器 / 0x3:预留 | 7 | 8.0-8.1 | 0x0:无效
Air_Condition_Work_Cmd_S | 空调工作命令 | 0x244 | null | 52 | 2 | 0x0 | 0x0:预留 / 0x1:允许 / 0x2:不允许 / 0x3:省电模式 | 6 | 7.4-7.5 | 0x0:预留
AC_LeakTestState_34A_S | 空调漏电辅助检测命令 | 0x34A | null | 26 | 2 | 0x0 | 0x0:默认值 / 0x1:漏电辅助检测 / 0x2-0x3:保留 | 3 | 4.2-4.3 | 0x0:默认值
AC_LeakState_34A_S | 空调漏电状态 | 0x34A | null | 30 | 2 | 0x0 | 0x0:默认值 / 0x1:漏电 / 0x2:不漏电 / 0x3:保留 | 3 | 4.6-4.7 | 0x0:默认值
Air_Cond_Power_Limit_Sign_In_Crew_Comp_S | 乘员舱空调功率限制标志 | 0x47B | 0x04 | 10 | 2 | 0x0 | 0x0:默认值 / 0x1:乘员舱空调限制使用 / 0x2:乘员舱空调限功率使用 / 0x3:预留 | 1 | 2.2-2.3 | 0x3:预留
AirCon_Internal_Cir_And_Cool_Fan_Shutdown_Com_37B_40_S_AC | 空调内循环及关闭冷却风扇指令 | 0x37B | 0x40 | 12 | 1 | 0x0 | 0x0:无效 / 0x1:YES | 1 | 2.4 | 0x0:无效
After_The_Air_Conditioner_Is_On_37B_40_S_AC | 后空调开启状态2F8 | 0x37B | 0x40 | 163 | 2 | 0x0 | 0x00:无效 / 0x01:打开 / 0x02:关闭 / 0x03:保留 | 20 | 21.3-21.4 | 0x0
Rear_Air_Conditioning_Control_Mode_37B_40_S_AC | 后空调控制方式 | 0x37B | 0x40 | 165 | 2 | 0x0 | 0x00:无效 / 0x01:手动 / 0x02:自动 / 0x03:保留 | 20 | 21.5-21.6 | 0x0
Air_Conditioning_Mode_37B_40_S_AC | 空调出风模式 | 0x37B | 0x40 | 168 | 4 | 0x0 | 0x00:无效 / 0x01:吹面 / 0x02:吹面+吹脚 / 0x03:吹脚 / 0x04:吹脚+除霜 / 0x05:除霜 / 0x06～0x0F:保留 | 21 | 22.0-22.3 | 0x0
Rear_Air_Conditioner_Outlet_Position_37B_40_S_AC | 后空调出风档位 | 0x37B | 0x40 | 184 | 4 | 0x0 | 0x00:不出风（预留） / 0x01:level1 / 0x02:level2 / 0x03:level3 / 0x04:level4 / 0x05:level5 / 0x06:level6 / 0x07:level7 / 0x08～0x0f:保留 | 23 | 24.0-24.3 | 0xF
AC_ECU_Rotating_Speed_37B_40_S_AC | 空调控制器发送转速 | 0x37B | 0x40 | 312 | 12 | 0x0 | PH=INT*1+0 / INT∈[0x000,0xFA0] / PH∈[0,4000] | 39 | 40.0-41.3 | 0xFFF
AC_Motor_Fault_Warn_37B_40_S_AC | 空调电机故障报警 | 0x37B | 0x40 | 372 | 2 | 0x0 | 0x0:正常 / 0x1:故障 | 46 | 47.4-47.5 | 0x0:正常
FPTCLost_Commu_AC_ECU_37B_41_S_AC | 与空调控制器失去通信 | 0x37B | 0x41 | 206 | 2 | 0x0 | 0x0:无效 / 0x1:通信正常 / 0x2:通信故障 / 0x3:预留 | 25 | 26.6-26.7 | 0x0:无效
FPTC_Req_Break_AC_Contactor_37B_41_S_AC | 请求断开空调接触器 | 0x37B | 0x41 | 248 | 2 | 0x0 | 0x0:无效 / 0x1:接触器由空调控制器自行控制 / 0x2:请求断开空调接触器 / 0x3:预留 | 31 | 32.0-32.1 | 0x0:无效
AC_LV_MAX_Available_Power_37B_50_S_AC | 空调低压最大可用功率 | 0x37B | 0x50 | 310 | 8 | 0xFF | PH=INT*1+0 / INT∈[0x0,0xFF] / PH∈[0,255](W) | 38 | 39.6-40.5 | 0xFF
Seat_Climate_Linkage_Function_Setting_37B_50_S_AC | 座椅空调联动功能设置 | 0x37B | 0x50 | 367 | 2 | 0x0 | 0x0:无效 / 0x1:开启 / 0x2:关闭 / 0x3:预留 | 45 | 46.7-47.0 | 0x0:无效
AC_Request_Start_Engine_37B_50_S_AC | 空调请求启发动机 | 0x37B | 0x50 | 377 | 1 | 0x0 | 0x0:无效 / 0x1:空调需求已启动发动机 / 初始值/默认值:0x0 | 47 | 48.1 | 0x0:无效
BMSCANLostErr_37B_50_S_AC | 空调控制器与BMS通讯状态 | 0x37B | 0x50 | 387 | 1 | 0x0 | 0x0:无通信错误 / 0x1:通讯错误 | 48 | 49.3 | 0x1:通讯错误
Air_Condition_Work_Cmd_37B_50_S_AC | 空调工作命令 | 0x37B | 0x50 | 465 | 2 | 0x0 | 0x0:预留 / 0x1:允许 / 0x2:不允许 / 0x3:省电模式 | 58 | 59.1-59.2 | 0x3:省电模式
AC_MAX_Available_Power_37B_51_S_AC | 空调最大可使用功率 | 0x37B | 0x51 | 424 | 8 | 0xFF | PH=INT*1+0 / INT∈[0x00,0x3F] / PH∈[0,63](KW) | 53 | 54.0-54.7 | 0xFF
Front_controller_lostcommunication_with_4In1Sensor_S_AC_S | 前空调控制器与四合一传感器失去通讯 | 0x37B | 0x52 | 20 | 1 | 0x0 | 0x0:正常 / 0x1:故障 | 2 | 3.4 | 0x1:故障
RPTCPower_Consumption_37B_S | 后空调PTC功率 | 0x37B | 0x52 | 208 | 16 | 0x0 | PH=INT*2 / INT∈[0x0，0x1F40] / PH∈[0，16000]W / 0xFFFF:无效 | 26 | 27.0-28.7 | 0xFFFF:无效
RPTCLost_Commu_AC_ECU_37B_S | 与空调控制器失去通信 | 0x37B | 0x53 | 332 | 2 | 0x0 | 0x0:无效 / 0x1:通信正常 / 0x2:通信故障 / 0x3:预留 | 41 | 42.4-42.5 | 0x0:无效
RPTC_Req_Disconnct_AC_Cntact_37B_S | 请求断开空调接触器 | 0x37B | 0x53 | 352 | 2 | 0x0 | 0x0:无效 / 0x1:接触器由空调控制器自行控制 / 0x2:请求断开空调接触器 / 0x3:预留 | 44 | 45.0-45.1 | 0x0:无效
Media_AC_Switch_0B8_01_S_AC | A/C开关 | 0x0B8 | 0x01 | 40 | 2 | 0x0 | 0x0:Reserved / 0x1:A/COFF / 0x2:A/CON / 0x3:Reserved | 5 | 6.0-6.1 | 0x0:Reserved
Touch_Scrn_AC_Ctrl_Panel_Stat_0B8_01_S_AC | 触摸屏空调控制面板状态 | 0x0B8 | 0x01 | 44 | 1 | 0x0 | 0x0:未按下 / 0x1:按下 | 5 | 6.4 | 0x0:未按下
Medium_AC_Ctrl_Way_0B8_01_S_AC | 空调控制方式 | 0x0B8 | 0x01 | 48 | 2 | 0x0 | 0x0:无效 / 0x1:手动 / 0x2:自动 / 0x3:预留 | 6 | 7.0-7.1 | 0x0:无效
ACB_Close_Button_0B8_01_S_AC | 空调关闭按键 | 0x0B8 | 0x01 | 60 | 2 | 0x0 | 0x0:无效 / 0x1:打开空调 / 0x2:关闭空调 / 0x3:预留 | 7 | 8.4-8.5 | 0x0:无效
Fridge_Open_AC_Func_Hint_S | “为了更好冰箱体验，是否开启空调”提示框 | 0x0B8 | 0x01 | 102 | 2 | 0x0 | 0x0无效 / 0x1是（冰箱工况开启除湿功能） | 12 | 13.6-13.7 | 0x0
AC_Wind_Model_0B8_01_S_AC | 空调出风模式 | 0x0B8 | 0x01 | 104 | 4 | 0x0 | 0x0:无效 / 0x1:吹面 / 0x2:吹面+吹脚 / 0x3:吹脚 / 0x4:吹脚+除霜 / 0x5:除霜 / 0x6-0xF:预留 | 13 | 14.0-14.3 | 0x0:无效
ACB_Voice_Command_Remark_0B8_01_S_AC | 空调声控指令标志位 | 0x0B8 | 0x01 | 114 | 1 | 0x0 | 0x0:无效 / 0x1:有效 | 14 | 15.2 | 0x0:无效
Media_Confirm_If_AC_On_0B8_01_S_AC | 多媒体确认是否开启空调 | 0x0B8 | 0x01 | 115 | 2 | 0x0 | 0x0:无效 / 0x1:是 / 0x2:否 / 0x3:预留 | 14 | 15.3-15.4 | 0x0:无效
Remote_ACB_Open_Time_Set__0B8_01_S_AC | 远程空调开启时间设置 | 0x0B8 | 0x01 | 117 | 3 | 0x0 | 0x0:关闭 / 0x1:10min（默认） / 0x2:15min / 0x3:20min / 0x4:25min / 0x5:30min / 0x6-0x7:预留 | 14 | 15.5-15.7 | 0x7
Medium_Automatic_A_C_Set_0B8_01_S_AC | 自动A/C设置 | 0x0B8 | 0x01 | 124 | 3 | 0x0 | 0x0:无效 / 0x1:经济 / 0x2:舒适（默认） / 0x3:智能 / 0x4-0x7:预留 | 15 | 16.4-16.6 | 0x0:无效
Air_Conditioner_High_Temperature_Ventilation_Circulation_Function_Control_0B8_01_S_AC | 空调高温通风循环功能控制 | 0x0B8 | 0x01 | 207 | 2 | 0x0 | 0x0:无效 / 0x1:开启高温通风循环功能 / 0x2:关闭高温通风循环功能 / 0x3:预留 | 25 | 26.7-27.0 | 0x0:无效
Medium_Remo_Control_Open_AC_0B8_01_S_AC | 远程开空调使能 | 0x0B8 | 0x01 | 229 | 2 | 0x0 | 0x0:无效 / 0x1:开启 / 0x2:关闭 / 0x3:预留 | 28 | 29.5-29.6 | 0x0:无效
Remote_Control_Open_AC_0B8_01_S_AC | 遥控开空调使能 | 0x0B8 | 0x01 | 231 | 2 | 0x0 | 0x0:无效 / 0x1:开启 / 0x2:关闭 / 0x3:预留 | 28 | 29.7-30.0 | 0x0:无效
Air_conditioning_storm_mode_cmd_0B8_01_S_AC | 空调风暴模式指令 | 0x0B8 | 0x01 | 267 | 3 | 0x0 | 0x0:无效 / 0x1:风暴制冷 / 0x2:风暴制热 / 0x3:不再提醒 / 0x4:关闭 / 0x5-0x7:预留 | 33 | 34.3-34.5 | 0x0:无效
Air_conditioning_storm_Mode_0B8_01_Set_0B8_01_S_AC | 空调风暴模式设置项 | 0x0B8 | 0x01 | 270 | 2 | 0x0 | 0x0:无效 / 0x1:开启 / 0x2:关闭 / 0x3:预留 | 33 | 34.6-34.7 | 0x0:无效
Medium_PAD_AC_Setting_0B8_01_S_AC | 空调联动设置 | 0x0B8 | 0x01 | 294 | 1 | 0x0 | 0x0:Related / 0x1:NoRelated | 36 | 37.6 | 0x1:NoRelated
Car_Reserv_Air_Opera_Instr_0B8_01_S_AC | 预约用车空调操作指令 | 0x0B8 | 0x01 | 295 | 2 | 0x0 | 0x0:无效 / 0x1:开启 / 0x2:关闭 / 0x3:预留 | 36 | 37.7-38.0 | 0x0:无效
ACB_Set_Restore_Default_Logo_0B8_01_S_AC | 空调设置恢复默认标志位 | 0x0B8 | 0x01 | 300 | 1 | 0x0 | 0x0:无效 / 0x1:确认 | 37 | 38.4 | 0x0:无效
Air_conditioning_request_command_0B8_01_S_AC | 空调请求指令 | 0x0B8 | 0x01 | 316 | 3 | 0x0 | 0x0:无效 / 0x1:空调硬按键开关屏蔽+恒温空调 / 0x2:恒温空调 / 0x3:降噪+香氛 / 0x4:恒温+香氛 / 0x5-0x7:预留 | 39 | 40.4-40.6 | 0x0:无效
Air_Con_Cycle_Mode_Scenario_Mode_0B8_01_S_AC | 空调循环模式_情景模式 | 0x0B8 | 0x01 | 319 | 2 | 0x0 | 0x0:无效 / 0x1:外循环 / 0x2:内循环 / 0x3:保留 | 39 | 40.7-41.0 | 0x0:无效
Front_Row_Air_Volume_Scenario_Mode_0B8_01_S_AC | 前排空调风量_情景模式 | 0x0B8 | 0x01 | 323 | 4 | 0x0 | 0x0:风量0（无效） / 0x1:风量1 / 0x2:风量2 / 0x3:风量3 / 0x4:风量4 / 0x5:风量5 / 0x6:风量6 / 0x7:风量7 / 0x8-0xF:预留 | 40 | 41.3-41.6 | 0x0:风量0（无效）
AC_ON_Minutes_Set_0B8_01_S_AC | 预约用车空调开启时长设置 | 0x0B8 | 0x01 | 327 | 6 | 0x0 | 0x0:关闭 / 0x1-0x3C:1-60分钟时长设置 / 0x3D-0x3E:预留 / 0x3F:无效值 / 初始值/默认值:0x0 | 40 | 41.7-42.4 | 0x3F:无效值
Media_Set_Main_Driver_AC_Temp_0B8_01_S_AC | 设定主驾驶空调温度 | 0x0B8 | 0x01 | 333 | 5 | 0x0 | PH=INT*1+0 / INT∈[0x0,0x1F] / PH∈[0,31] | 41 | 42.5-43.1 | 0x1F
LTE4G_Remote_ACB_Open_Time_Set_0B8_01_S_AC | 远程空调开启时间设置 | 0x0B8 | 0x01 | 338 | 3 | 0x0 | 0x0:关闭 / 0x1:10min（默认） / 0x2:15min / 0x3:20min / 0x4:25min / 0x5:30min / 0x6-0x7:预留 | 42 | 43.2-43.4 | 0x7
Media_Air_Conditn_Ctrl_Way_0B8_01_S_AC | 空调控制方式 | 0x0B8 | 0x01 | 341 | 2 | 0x0 | 0x0:无效 / 0x1:手动 / 0x2:自动 / 0x3:预留 | 42 | 43.5-43.6 | 0x0:无效
Media_AC_Cycle_Mode_0B8_01_S_AC | 空调循环模式 | 0x0B8 | 0x01 | 343 | 2 | 0x0 | 0x0:无效 / 0x1:外循环 / 0x2:内循环 / 0x3:自动循环 | 42 | 43.7-44.0 | 0x0:无效
LTE4G_AC_Switch_0B8_01_S_AC | A/C开关 | 0x0B8 | 0x01 | 345 | 2 | 0x0 | 0x0:Reserved / 0x1:A/COFF / 0x2:A/CON / 0x3:Reserved | 43 | 44.1-44.2 | 0x3:Reserved
Air_Conditioning_And_Ventilation_0B8_01_S_AC | 空调通风 | 0x0B8 | 0x01 | 353 | 2 | 0x0 | 0x0:无效 / 0x1:开启 / 0x2:关闭 / 0x3:预留 | 44 | 45.1-45.2 | 0x0:无效
Turn_Off_The_Air_Conditioner_0B8_01_S_AC | 关闭空调 | 0x0B8 | 0x01 | 361 | 2 | 0x0 | 0x0:无效 / 0x1:关闭 / 0x2-0x3:预留 | 45 | 46.1-46.2 | 0x0:无效
AC_Antibacterial_F_Control_0B8_01_S_AC | 空调抑菌功能控制 | 0x0B8 | 0x01 | 371 | 2 | 0x0 | 0x0:无效 / 0x1:开启高温抑菌功能 / 0x2:关闭高温抑菌功能 / 0x3:预留 | 46 | 47.3-47.4 | 0x0:无效
Media_AC_Air_Gear_0B8_01_S_AC | 空调风量档位 | 0x0B8 | 0x01 | 398 | 4 | 0x0 | 0x0:无效 / 0x1:风量1 / 0x2:风量2 / 0x3:风量3 / 0x4:风量4 / 0x5:风量5 / 0x6:风量6 / 0x7:风量7 / 0x8-0xF:预留 | 49 | 50.6-51.1 | 0x0:无效
LTE4G_AC_Wind_Model_0B8_01_S_AC | 空调出风模式 | 0x0B8 | 0x01 | 402 | 4 | 0x0 | 0x0:无效 / 0x1:吹面 / 0x2:吹面+吹脚 / 0x3:吹脚 / 0x4:吹脚+除霜 / 0x5:除霜 / 0x6-0xF:预留 | 50 | 51.2-51.5 | 0x0:无效
Mid_Row_Left_Air_Condi_Switch_S_AC_S | 中排左侧空调开关按键 | 0x0B8 | 0x01 | 450 | 2 | 0x0 | 0x0:无效 / 0x1:打开空调 / 0x2:关闭空调 / 0x3:预留 | 56 | 57.2-57.3 | 0x0:无效
Mid_Row_Right_Air_Condi_Switch_S_AC_S | 中排右侧空调开关按键 | 0x0B8 | 0x01 | 452 | 2 | 0x0 | 0x0:无效 / 0x1:打开空调 / 0x2:关闭空调 / 0x3:预留 | 56 | 57.4-57.5 | 0x0:无效
RmtCtrlCmd_02_AC_S | 云服务远程关空调_02 | 0x0B8 | 0x02 | 156 | 4 | 0x0 | PH=INT*1 / INT∈[0x0,0xF] / PH∈[0,15] | 19 | 20.4-20.7 | 0xF
RRSE_Rear_AC_Ctrl_Mode_0B8_S | 后空调控制方式 | 0x0B8 | 0x02 | 184 | 2 | 0x0 | 0x0:无效 / 0x1:手动 / 0x2:自动 / 0x3:预留 | 23 | 24.0-24.1 | 0x0:无效
RRSE_Rear_AC_Open_State_0B8_S | 后空调开启状态 | 0x0B8 | 0x02 | 186 | 2 | 0x0 | 0x0:无效 / 0x1:打开 / 0x2:关闭 / 0x3:预留 | 23 | 24.2-24.3 | 0x0:无效
RRSE_Rear_AC_Air_Outlet_0B8_S | 后空调出风档位 | 0x0B8 | 0x02 | 188 | 4 | 0x0 | 0x0:不出风 / 0x1:level1 / 0x2:level2 / 0x3:level3 / 0x4:level4 / 0x5:level5 / 0x6:level6 / 0x7:level7 / 0x8-0xF:预留 | 23 | 24.4-24.7 | 0xF
AC_Wind_Model_0B8_S | 后空调出风模式 | 0x0B8 | 0x02 | 192 | 4 | 0x0 | 0x0:无效 / 0x1:吹面 / 0x2:吹面+吹脚 / 0x3:吹脚 / 0x4:吹脚+除霜 / 0x5:除霜 / 0x6-0xF:预留 | 24 | 25.0-25.3 | 0x0:无效
Rear_Air_Conditioning_Set_Temperature_0B8_S | 后空调设定温度 | 0x0B8 | 0x02 | 200 | 8 | 0x0 | 1）后空调设定温度(摄氏温度): / PH=INT*1℃ / 0x00-0x10:无效 / 0x11:显示Lo / 0x12-0x20:设定值 / 0x21:显示Hi / 0x22-0xFF:无效 / 2）后空调设定温度(华氏温度): / PH=INT*1℉ / 0x00-0x3F:无效 / 0x40:显示Lo / 0x41-0x5A:设定值 / 0x5B:显示Hi / 0x5C-0xFF:无效 | 25 | 26.0-26.7 | 0x0
Rear_Air_Conditioner_0B8_S | 后空调风量档位 | 0x0B8 | 0x02 | 208 | 4 | 0x0 | 0x0:无效 / 0x1:1档 / 0x2:2档 / 0x3:3档 / 0x4:4档 / 0x5:5档 / 0x6:6档 / 0x7:7档 / 0x8:关闭 / 0x9-0xF:预留 | 26 | 27.0-27.3 | 0x0:无效
Rear_Air_Conditioner_Switch_0B8_S | 后空调开关 | 0x0B8 | 0x02 | 216 | 2 | 0x0 | 0x0:无效 / 0x1:打开后空调 / 0x2:关闭后空调 / 0x3:预留 | 27 | 28.0-28.1 | 0x0:无效
Rear_Air_Conditioner_Automatic_0B8_S | 后空调自动 | 0x0B8 | 0x02 | 218 | 2 | 0x0 | 0x0:无效 / 0x1:手动 / 0x2:自动 / 0x3:预留 | 27 | 28.2-28.3 | 0x0:无效
Auto_Dehumidification_Defogging_FLAG_S_AC_S | 空调自动除湿除雾弹框标志位 | 0x0BC | 0x01 | 8 | 2 | 0x0 | 0x0:无效 / 0x1:除湿除雾弹框 / 0x2-0x3:预留 | 1 | 2.0-2.1 | 0x0:无效
AC_Message_Req_S | 空调消息提醒 | 0x0BC | 0x01 | 15 | 1 | 0x0 | 0x0:无效 / 0x1:消息提醒 | 1 | 2.7 | 0x0:无效
Fridge_Dehumidifying_Prompt_Flag_S_0B8_S | 冰箱开空调除湿弹框标志 | 0x0BC | 0x01 | 94 | 2 | 0x0 | 0:无效Invalid / 1:弹冰箱开除湿提示框PromptFridgeDehumidifying / 2:弹冰箱关车窗开除湿提示框（预留）PromptFridgeCloseWindowDehumidifying / 3:预留Reserved / PH=INT*1+0 / INT∈[0x0,0x3] / PH∈[0,3] | 11 | 12.6-12.7 | 0x0
Air_Conditioner_Request_Window_Close_Flag_S_BC_S | 空调请求关窗标志位_BC | 0x0BC | 0x01 | 140 | 2 | 0x0 | 0x0:无效 / 0x1:请求 / 0x2-0x3:预留 | 17 | 18.4-18.5 | 0x0:无效
Rear_AC_Air_Outlet_48A_S_AC_S | 后空调出风档位 | 0x0BC | 0x02 | 8 | 4 | 0x0 | 0:不出风 / 1:level1 / 2:level2 / 3:level3 / 4:level4 / 5:level5 / 6:level6 / 7:level7 / 8-15:预留 | 1 | 2..0-2.3 | 0x0
Rear_Air_Conditioner_On_48A_S_AC | 后空调开启状态 | 0x0BC | 0x02 | 12 | 2 | 0x0 | 0:无效 / 1:打开 / 2:关闭 / 3:预留 | 1 | 2.4-2.5 | 0x0
Rear_AC_Ctrl_Mode_48A_S_AC_S | 后空调控制方式 | 0x0BC | 0x02 | 14 | 2 | 0x0 | 0x0:无效 / 0x1:手动 / 0x2:自动 / 0x3:预留 | 1 | 2.6-2.7 | 0x0:无效
AC_Wind_Model48A_S_AC_S | 空调出风模式 | 0x0BC | 0x02 | 24 | 4 | 0x0 | 0:无效 / 1:吹面 / 2:吹面+吹脚 / 3:吹脚 / 4:吹脚+除霜 / 5:除霜 / 6-7:预留 | 3 | 4.0-4.3 | 0x0
ACHMC_Rear_AC_Fan_S_ACpd_Ctrl_Use_S_AC_S | 是否具有后空调出风档位调节功能 | 0x0BC | 0x02 | 28 | 2 | 0x0 | 0:无效 / 1:否 / 2:是 / 3:预留 | 3 | 4.4-4.5 | 0x0
ACHMC_Rear_AC_Outlet_Temp_Adj_S_AC_S | 是否具有后空调出风温度调节功能 | 0x0BC | 0x02 | 30 | 2 | 0x0 | 0:无效 / 1:否 / 2:是 / 3:预留 | 3 | 4.6-4.7 | 0x0
ACHMC_If_Rear_AC_ACFunc_S_AC_S | 是否具有后空调AC功能 | 0x0BC | 0x02 | 32 | 2 | 0x0 | 0:无效 / 1:否 / 2:是 / 3:预留 | 4 | 5.0-5.1 | 0x0
ACHMC_If_Rear_AC_A_M_Mode_S_ACwch_S_AC_S | 是否具有后空调手/自动调节功能 | 0x0BC | 0x02 | 34 | 2 | 0x0 | 0:无效 / 1:否 / 2:是 / 3:预留 | 4 | 5.2-5.3 | 0x0
ACHMC_If_Rear_AC_Fan_Mode_S_AC_S | 是否具有后空调出风模式调节功能 | 0x0BC | 0x02 | 36 | 2 | 0x0 | 0:无效 / 1:否 / 2:是 / 3:预留 | 4 | 5.4-5.5 | 0x0
ACHMC_Rear_AC_S_ACwch_Button_Fun_S_AC | 后空调开关按键功能 | 0x0BC | 0x02 | 43 | 2 | 0x0 | 0:无效 / 1:否 / 2:是 / 3:预留 | 5 | 6.3-6.4 | 0x0
ACHMC_If_Rear_AC_Flag_S_AC | 有无后空调标志位 | 0x0BC | 0x02 | 45 | 2 | 0x0 | 0:无效 / 1:否 / 2:是 / 3:预留 | 5 | 6.5-6.6 | 0x0
ACB_AC_Ctrl_Type_Flg_S_AC | 空调控制类型标志位 | 0x0BC | 0x02 | 47 | 2 | 0x0 | 0:无效 / 1:自动空调 / 2:电动空调 / 3:预留 | 5 | 6.7-7.0 | 0x0
Rear_Air_Conditioner_Configuration_S_ACelfLearning_Flag_S_AC | 后空调配置自学习标志位 | 0x0BC | 0x02 | 51 | 3 | 0x0 | 0:无效 / 1:无后空调 / 2:单冷空调 / 3:单温区冷暖空调 / 4:双温区冷暖空调 / 5-7:预留 | 6 | 7.3-7.5 | 0x0
Turn_On_AC_Because_Of_The_High_CO2_Concentration_Reminder_S_AC_S | CO2浓度高开空调弹窗提醒 | 0x3BC | 0x40 | 23 | 1 | 0x0 | 0x0:不弹窗 / 0x1:弹窗 | 2 | 3.7 | 0x0:不弹窗
AC_High_Vol_On_3BC_S | 空调请求高压 | 0x3BC | 0x40 | 38 | 2 | 0x0 | 0x0:无效 / 0x1:高压上电 / 0x2:高压退电 / 0x3:预留 | 4 | 5.6-5.7 | 0x0:无效
AC_vds_control_sts_3BC_S | 空调主动控制标志位 | 0x3BC | 0x40 | 52 | 1 | 0x0 | 0x0:未控制 / 0x1:控制 / 初始值/默认值:0x0 | 6 | 7.4 | 0x1:控制
AC_High_Vol_On_S_AC_S | 空调请求高压 | 0x3BC | 0x40 | 476 | 2 | 0x0 | 0x0:无效 / 0x1:高压上电 / 0x2:高压退电 / 0x3:预留 | 59 | 60.4-60.5 | 0x0:无效
AC_Comfort_Temp_Tone_Display_S_AC | 空调舒适度温度色调显示 | 0x3BC | 0x41 | 375 | 3 | 0x0 | 0:无效 / 1:深红色 / 2:浅红色 / 3:白色 / 4:浅蓝色 / 5:深蓝色 / 6-7:预留 | 46 | 47.7-48.1 | 0x0
AC_Outlet_Temprat_Tone_Display_S_AC | 空调出风温度色调显示 | 0x3BC | 0x41 | 378 | 3 | 0x0 | 0:无效 / 1:深红色 / 2:浅红色 / 3:白色 / 4:浅蓝色 / 5:深蓝色 / 6-7:预留 | 47 | 48.2-48.4 | 0x0
Air_Condition_Request_Electronically_Controlled_Water_Pump_Duty_Cycle_S_AC | 空调请求电控水泵占空比 | 0x3BC | 0x50 | 8 | 8 | 0x0 | PH=INT*1+0 / INT∈[0x00,0x64] / PH∈[0,100] | 1 | 2.0-2.7 | 0xFF
ON_Air_Conditioner_Prompt_Flag_Bit_S_AC | ON档电空调提示标志位 | 0x3BC | 0x50 | 32 | 2 | 0x0 | 0x0:无效（默认） / 0x1:弹提示框 / 0x2:不弹提示框 / 0x3:预留 | 4 | 5.0-5.1 | 0x0:无效（默认）
AC_Motor_Start_S_AC | 空调电机启动信号 | 0x3BC | 0x50 | 70 | 2 | 0x0 | 0x0:预留 / 0x1:ACmotorClose / 0x2:ACmotorstart / 0x3:预留 | 8 | 9.6-9.7 | 0x3:预留
Air_Conditioner_Requests_IG4_Relay_S_AC | 空调对IG4继电器请求 | 0x3BC | 0x50 | 86 | 2 | 0x0 | 0x0:无效 / 0x1:断开 / 0x2:吸合 / 0x3:预留 | 10 | 11.6-11.7 | 0x0:无效
AC_High_Volt_Demand_Stat_S_AC | 空调高需求状态 | 0x3BC | 0x50 | 88 | 2 | 0x0 | 0x0:无效 / 0x1:高制冷需求 / 0x2-0x3:预留 / 初始值/默认值:0x0 | 11 | 12.0-12.1 | 0x0:无效
BTM_Battery_Heating_AC_Status_S_AC | 电池热管理电池加热空调状态 | 0x3BC | 0x50 | 92 | 2 | 0x0 | 0x0:无效 / 0x1:电池加热正常 / 0x2:电池加热故障 / 0x3:预留 | 11 | 12.4-12.5 | 0x0:无效
AC_High_Pressure_Module_State_S_AC | 空调高压模块状态 | 0x3BC | 0x50 | 97 | 3 | 0x0 | 0x0:空调高压模块状态正常 / 0x1:空调高压模块采集高压低于200V / 0x2:空调控制器与高压模块通讯故障 / 0x3:空调高压模块严重故障 / 0x4-0x6:预留 / 0x7:无效 | 12 | 13.1-13.3 | 0x7:无效
Air_Power_F_S_AC | 空调功率反馈 | 0x3BC | 0x50 | 100 | 1 | 0x0 | 0x0:无效 / 0x1:不足 | 12 | 13.4 | 0x0:无效
ACB_High_Volt_Mod_Unist_Stat_S_AC | 空调高压模块卸载状态 | 0x3BC | 0x50 | 105 | 2 | 0x0 | 0x0:无效 / 0x1:正在卸载 / 0x2:卸载完成 / 0x3:预留 | 13 | 14.1-14.2 | 0x0:无效
Air_Condition_Application_Electronic_Control_Waste_Heat_Request_S_AC | 空调申请电控余热请求 | 0x3BC | 0x50 | 109 | 2 | 0x0 | 0x0:无效 / 0x1:余热利用 / 0x2:余热补偿 / 0x3:预留 | 13 | 14.5-14.6 | 0x0:无效
Air_Condi_Internal_Cycle_Switching_Fault_State_S_AC | 空调内循环切换故障状态 | 0x3BC | 0x50 | 111 | 2 | 0x0 | 0x0:无效 / 0x1:正常 / 0x2:故障 / 0x3:预留 | 13 | 14.7-15.0 | 0x0:无效
Air_Conditioner_Requests_IG3_Relay_S_3BC_S | 空调对IG3继电器请求_3BC | 0x3BC | 0x50 | 113 | 2 | 0x0 | 0x0:无效 / 0x1:断开 / 0x2:吸合 / 0x3:预留 / 初始值/默认值:0x0 | 14 | 15.1-15.2 | 0x0:无效
AC_Inlet_Block_Motor_State_Feed_Back_All_S_AC | 空调进气口挡板电机反馈状态 | 0x3BC | 0x50 | 115 | 2 | 0x0 | 0x0:未关闭（无故障） / 0x1:关闭 / 0x2:未关闭（故障） / 0x3:关闭（故障） | 14 | 15.3-15.4 | 0x3:关闭（故障）
Rear_Air_Conditioner_Working_Mode_3BC_S | 后排空调工作模式 | 0x3BC | 0x50 | 141 | 2 | 0x0 | 0x0:无效 / 0x1:制冷模式 / 0x2:采暖模式 / 0x3:通风模式 | 17 | 18.5-18.6 | 0x0:无效
Air_Conditioning_Pipeline_Pressure_Abnormal_Flag_Bit_S_AC | 空调管路压力异常标志位 | 0x3BC | 0x50 | 145 | 1 | 0x0 | 0x0:无效 / 0x1:异常 | 18 | 19.1 | 0x0:无效
AC_Win_Mode_PopUp_Win_And_Voice_Req_S_AC | 空调风暴模式弹窗及语音请求 | 0x3BC | 0x50 | 160 | 3 | 0x0 | 0x0:无效 / 0x1:风暴制冷 / 0x2:风暴制热 / 0x3:关闭 / 0x4-0x7:预留 | 20 | 21.0-21.2 | 0x0:无效
AC_To_MD_L_A_Outlet_UD_Adj_SignalULValue_S_AC | 空调对主驾左风口上下调节信号（上极限） | 0x3BC | 0x50 | 169 | 8 | 0xFF | PH=INT*1+0 / INT∈[0x0,0xFF] / PH∈[0,255] | 21 | 22.1-23.0 | 0xFF
AC_To_MD_L_A_Outlet_UD_Adj_SignalLLValue_S_AC | 空调对主驾左风口上下调节信号（下极限） | 0x3BC | 0x50 | 177 | 8 | 0xFF | PH=INT*1+0 / INT∈[0x0,0xFF] / PH∈[0,255] | 22 | 23.1-24.0 | 0xFF
AC_To_MD_R_A_Outlet_UD_Adj_SignalULValue_S_AC | 空调对主驾右风口上下调节信号（上极限） | 0x3BC | 0x50 | 185 | 8 | 0xFF | PH=INT*1+0 / INT∈[0x0,0xFF] / PH∈[0,255] | 23 | 24.1-25.0 | 0xFF
AC_To_MD_R_A_Outlet_UD_Adj_SignalLLValue_S_AC | 空调对主驾右风口上下调节信号（下极限） | 0x3BC | 0x50 | 193 | 8 | 0xFF | PH=INT*1+0 / INT∈[0x0,0xFF] / PH∈[0,255] | 24 | 25.1-26.0 | 0xFF
AC_To_CoPi_L_A_Outlet_UD_Adj_SigULValue_S_AC | 空调对副驾左风口上下调节信号（上极限） | 0x3BC | 0x50 | 201 | 8 | 0xFF | PH=INT*1+0 / INT∈[0x0,0xFF] / PH∈[0,255] | 25 | 26.1-27.0 | 0xFF
AC_To_CoPi_L_A_Outlet_UD_Adj_SigLLValue_S_AC | 空调对副驾左风口上下调节信号（下极限） | 0x3BC | 0x50 | 209 | 8 | 0xFF | PH=INT*1+0 / INT∈[0x0,0xFF] / PH∈[0,255] | 26 | 27.1-28.0 | 0xFF
AC_To_CoPi_R_A_Outlet_UD_Adj_SigULValue_S_AC | 空调对副驾右风口上下调节信号（上极限） | 0x3BC | 0x50 | 217 | 8 | 0xFF | PH=INT*1+0 / INT∈[0x0,0xFF] / PH∈[0,255] | 27 | 28.1-29.0 | 0xFF
AC_To_CoPi_R_A_Outlet_UD_Adj_SigLLValue_S_AC | 空调对副驾右风口上下调节信号（下极限） | 0x3BC | 0x50 | 225 | 8 | 0xFF | PH=INT*1+0 / INT∈[0x0,0xFF] / PH∈[0,255] | 28 | 29.1-30.0 | 0xFF
LR_Adj_Sig_AC_To_MD_L_Air_OutletLLValue_S_AC | 空调对主驾左风口左右调节信号（左极限） | 0x3BC | 0x50 | 233 | 8 | 0xFF | PH=INT*1+0 / INT∈[0x0,0xFF] / PH∈[0,255] | 29 | 30.1-31.0 | 0xFF
LR_Adj_Sig_AC_To_MD_L_Air_OutletRLValue_S_AC | 空调对主驾左风口左右调节信号（右极限） | 0x3BC | 0x50 | 241 | 8 | 0xFF | PH=INT*1+0 / INT∈[0x0,0xFF] / PH∈[0,255] | 30 | 31.1-32.0 | 0xFF
LR_Adj_Sig_AC_To_MD_R_Air_OutletLLValue_S_AC | 空调对主驾右风口左右调节信号（左极限） | 0x3BC | 0x50 | 249 | 8 | 0xFF | PH=INT*1+0 / INT∈[0x0,0xFF] / PH∈[0,255] | 31 | 32.1-33.0 | 0xFF
LR_Adj_Sig_AC_To_MD_R_Air_OutletRLValue_S_AC | 空调对主驾右风口左右调节信号（右极限） | 0x3BC | 0x50 | 257 | 8 | 0xFF | PH=INT*1+0 / INT∈[0x0,0xFF] / PH∈[0,255] | 32 | 33.1-34.0 | 0xFF
LR_Adj_Sig_AC_To_CoP_LAir_OutletLLValue_S_AC | 空调对副驾左风口左右调节信号（左极限） | 0x3BC | 0x50 | 265 | 8 | 0xFF | PH=INT*1+0 / INT∈[0x0,0xFF] / PH∈[0,255] | 33 | 34.1-35.0 | 0xFF
LR_Adj_Sig_AC_To_CoP_LAir_OutletRLValue_S_AC | 空调对副驾左风口左右调节信号（右极限） | 0x3BC | 0x50 | 273 | 8 | 0xFF | PH=INT*1+0 / INT∈[0x0,0xFF] / PH∈[0,255] | 34 | 35.1-36.0 | 0xFF
LR_Adj_Sig_AC_To_CoP_RAir_OutletLLValue_S_AC | 空调对副驾右风口左右调节信号（左极限） | 0x3BC | 0x50 | 281 | 8 | 0xFF | PH=INT*1+0 / INT∈[0x0,0xFF] / PH∈[0,255] | 35 | 36.1-37.0 | 0xFF
LR_Adj_Sig_AC_To_CoP_RAir_OutletRLValue_S_AC | 空调对副驾右风口左右调节信号（右极限） | 0x3BC | 0x50 | 289 | 8 | 0xFF | PH=INT*1+0 / INT∈[0x0,0xFF] / PH∈[0,255] | 36 | 37.1-38.0 | 0xFF
AC_Inlet_Block_Motor_One_Falut_S_AC | 空调进气口挡板电机1响应错误 | 0x3BC | 0x50 | 297 | 8 | 0x0 | 0x0:正常（默认值） / 0x1:电机错误状态 / 0x2:过压故障状态 / 0x3:欠压故障状态 / 0x4:超温故障状态 / 0x5:温度故障状态 / 0x6:堵转故障状态 / 0x7:内部故障状态 / 0x8-0xF:预留 | 37 | 38.1-39.0 | 0xFF
AC_Inlet_Block_Motor_Two_Falut_S_AC | 空调进气口挡板电机2响应错误 | 0x3BC | 0x50 | 305 | 8 | 0x0 | 0x0:正常（默认值） / 0x1:电机错误状态 / 0x2:过压故障状态 / 0x3:欠压故障状态 / 0x4:超温故障状态 / 0x5:温度故障状态 / 0x6:堵转故障状态 / 0x7:内部故障状态 / 0x8-0xF:预留 | 38 | 39.1-40.0 | 0xFF
SecRow_LeftSide_L_Out_UD_AdjustU_S_AC | 空调对二排左侧左风口电机上下调节（上极限） | 0x3BC | 0x50 | 329 | 8 | 0xFF | PH=INT*1+0 / INT∈[0x0,0xFF] / PH∈[0,255] | 41 | 42.1-43.0 | 0xFF
SecRow_LeftSide_L_Out_UD_AdjustD_S_AC | 空调对二排左侧左风口电机上下调节（下极限） | 0x3BC | 0x50 | 337 | 8 | 0xFF | PH=INT*1+0 / INT∈[0x0,0xFF] / PH∈[0,255] | 42 | 43.1-44.0 | 0xFF
SecRow_LeftSide_R_Out_UD_AdjustU_S_AC | 空调对二排左侧右风口电机上下调节（上极限） | 0x3BC | 0x50 | 345 | 8 | 0xFF | PH=INT*1+0 / INT∈[0x0,0xFF] / PH∈[0,255] | 43 | 44.1-45.0 | 0xFF
SecRow_LeftSide_R_Out_UD_AdjustD_S_AC | 空调对二排左侧右风口电机上下调节（下极限） | 0x3BC | 0x50 | 353 | 8 | 0xFF | PH=INT*1+0 / INT∈[0x0,0xFF] / PH∈[0,255] | 44 | 45.1-46.0 | 0xFF
SecRow_RightSide_L_Out_UD_AdjustU_S_AC | 空调对二排右侧左风口电机上下调节（上极限） | 0x3BC | 0x50 | 361 | 8 | 0xFF | PH=INT*1+0 / INT∈[0x0,0xFF] / PH∈[0,255] | 45 | 46.1-47.0 | 0xFF
SecRow_RightSide_L_Out_UD_AdjustD_S_AC | 空调对二排右侧左风口电机上下调节（下极限） | 0x3BC | 0x50 | 369 | 8 | 0xFF | PH=INT*1+0 / INT∈[0x0,0xFF] / PH∈[0,255] | 46 | 47.1-48.0 | 0xFF
SecRow_RightSide_R_Out_UD_AdjustU_S_AC | 空调对二排右侧右风口电机上下调节（上极限） | 0x3BC | 0x50 | 377 | 8 | 0xFF | PH=INT*1+0 / INT∈[0x0,0xFF] / PH∈[0,255] | 47 | 48.1-49.0 | 0xFF
SecRow_RightSide_R_Out_UD_AdjustD_S_AC | 空调对二排右侧右风口电机上下调节（下极限） | 0x3BC | 0x50 | 385 | 8 | 0xFF | PH=INT*1+0 / INT∈[0x0,0xFF] / PH∈[0,255] | 48 | 49.1-50.0 | 0xFF
SecRow_LeftSide_L_Out_LR_AdjustL_S_AC | 空调对二排左侧左风口电机左右调节（左极限） | 0x3BC | 0x50 | 393 | 8 | 0xFF | PH=INT*1+0 / INT∈[0x0,0xFF] / PH∈[0,255] | 49 | 50.1-51.0 | 0xFF
SecRow_LeftSide_L_Out_LR_AdjustR_S_AC | 空调对二排左侧左风口电机左右调节（右极限） | 0x3BC | 0x50 | 401 | 8 | 0xFF | PH=INT*1+0 / INT∈[0x0,0xFF] / PH∈[0,255] | 50 | 51.1-52.0 | 0xFF
SecRow_LeftSide_R_Out_LR_AdjustL_S_AC | 空调对二排左侧右风口电机左右调节（左极限） | 0x3BC | 0x50 | 409 | 8 | 0xFF | PH=INT*1+0 / INT∈[0x0,0xFF] / PH∈[0,255] | 51 | 52.1-53.0 | 0xFF
SecRow_LeftSide_R_Out_LR_AdjustR_S_AC | 空调对二排左侧右风口电机左右调节（右极限） | 0x3BC | 0x50 | 417 | 8 | 0xFF | PH=INT*1+0 / INT∈[0x0,0xFF] / PH∈[0,255] | 52 | 53.1-54.0 | 0xFF
SecRow_RightSide_L_Out_LR_AdjustL_S_AC | 空调对二排右侧左风口电机左右调节（左极限） | 0x3BC | 0x50 | 425 | 8 | 0xFF | PH=INT*1+0 / INT∈[0x0,0xFF] / PH∈[0,255] | 53 | 54.1-55.0 | 0xFF
SecRow_RightSide_L_Out_LR_AdjustR_S_AC | 空调对二排右侧左风口电机左右调节（右极限） | 0x3BC | 0x50 | 433 | 8 | 0xFF | PH=INT*1+0 / INT∈[0x0,0xFF] / PH∈[0,255] | 54 | 55.1-56.0 | 0xFF
SecRow_RightSide_R_Out_LR_AdjustL_S_AC | 空调对二排右侧右风口电机左右调节（左极限） | 0x3BC | 0x50 | 441 | 8 | 0xFF | PH=INT*1+0 / INT∈[0x0,0xFF] / PH∈[0,255] | 55 | 56.1-57.0 | 0xFF
SecRow_RightSide_R_Out_LR_AdjustR_S_AC | 空调对二排右侧右风口电机左右调节（右极限） | 0x3BC | 0x50 | 449 | 8 | 0xFF | PH=INT*1+0 / INT∈[0x0,0xFF] / PH∈[0,255] | 56 | 57.1-58.0 | 0xFF
Air_Condition_Request_ThreeWay_Valve_Target_Open_S_AC | 空调请求三通阀目标开度 | 0x3BC | 0x50 | 467 | 8 | 0x0 | PH=INT*1+0 / INT∈[0x00,0x64] / PH∈[0,100] | 58 | 59.3-60.2 | 0xFF
AC_Cycle_Mode_Sign_3BC_S | 空调循环模式标志位 | 0x3BC | 0x53 | 46 | 2 | 0x0 | 0x0:无效 / 0x1:无自动循环 / 0x2:有自动循环 / 0x3:预留 | 5 | 6.6-6.7 | 0x0:无效
ACHMC_Rear_AC_Operatn_Locked_S_AC_S | 后空调操作已被锁止 | 0x3BC | 0x56 | 36 | 2 | 0x0 | 0:无效 / 1:不弹提示 / 2:弹提示 / 3:预留 | 4 | 5.4-5.5 | 0x0
Rear_AC_Target_Channel_Temp_S_AC_S | 后空调目标通道温度 | 0x3BC | 0x56 | 48 | 8 | 0x0 | PH=INT*1+0 / INT∈[0x0,0xFF] / PH∈[0,255] | 6 | 7.0-7.7 | 0x0
Rear_AC_Actual_Channel_Temp_S_AC_S | 后空调实际通道温度 | 0x3BC | 0x56 | 56 | 8 | 0x0 | PH=INT*1+0 / INT∈[0x0,0xFF] / PH∈[0,255] | 7 | 8.0-8.7 | 0x0
Rear_AC_Blow_Face_Channel_Temp_S_AC | 后空调吹面通道温度 | 0x3BC | 0x56 | 64 | 8 | 0x0 | PH=INT*1+0 / INT∈[0x0,0xFF] / PH∈[0,255] | 8 | 9.0-9.7 | 0x0
Rear_AC_Blow_Foot_Channel_Temp_S_AC_S | 后空调吹脚通道温度 | 0x3BC | 0x56 | 72 | 8 | 0x0 | PH=INT*1+0 / INT∈[0x0,0xFF] / PH∈[0,255] | 9 | 10.0-10.7 | 0x0
Rear_AC_Heat_Cool_Damper_Ratio_S_AC_S | 后空调冷暖风门比例 | 0x3BC | 0x56 | 80 | 8 | 0x0 | PH=INT*1+0 / INT∈[0x0,0x64] / PH∈[0,100] | 10 | 11.0-11.7 | 0x0
RAC_Mode_Motor_AD_Preset_Value_S_AC_S | 后空调模式电机AD预置值 | 0x3BC | 0x56 | 88 | 8 | 0x0 | PH=INT*1+0 / INT∈[0x0,0xFF] / PH∈[0,255] | 11 | 12.0-12.7 | 0x0
RAC_Heat_Cool_Motor_AD_Preset_S_AC_S | 后空调冷暖电机AD预置值 | 0x3BC | 0x56 | 96 | 8 | 0x0 | PH=INT*1+0 / INT∈[0x0,0xFF] / PH∈[0,255] | 12 | 13.0-13.7 | 0x0
Rear_AC_Global_Wind_S_ACpeed_S_AC_S | 后空调全局风速 | 0x3BC | 0x56 | 104 | 4 | 0x0 | PH=INT*1+0 / INT∈[0x0,0xF] / PH∈[0,15] | 13 | 14.0-14.3 | 0x0
Rear_AC_Mode_Value_S_AC_S | 后空调模式值 | 0x3BC | 0x56 | 108 | 4 | 0x0 | 0:无效 / 1:吹面 / 2:吹面吹脚 / 3:吹脚 / 4-7:预留 | 13 | 14.4-14.7 | 0x0
Rear_AC_S_ACet_Temperature_S_AC_S | 后空调设定温度 | 0x3BC | 0x56 | 112 | 8 | 0x0 | PH=INT*1+0 / INT∈[0x0,0xFF] / PH∈[0,255] | 14 | 15.0-15.7 | 0x0
Rear_AC_Wind_S_ACpeed_S_AC_S | 后空调风速 | 0x3BC | 0x56 | 120 | 8 | 0x0 | PH=INT*1+0 / INT∈[0x0,0xFF] / PH∈[0,255] | 15 | 16.0-16.7 | 0x0
Rear_AC_Blower_Voltage_Preset_S_AC_S | 后空调鼓风机两端电压预置值 | 0x3BC | 0x56 | 128 | 24 | 0x0 | PH=INT*1+0 / INT∈[0x0,0x3FF] / PH∈[0,1023] | 16 | 17.0-19.7 | 0x0
Rear_AC_Room_Temperature_S_AC_S | 后空调室内温度 | 0x3BC | 0x56 | 152 | 8 | 0x0 | PH=INT*1+0 / INT∈[0x0,0xFF] / PH∈[0,255] | 19 | 20.0-20.7 | 0x0
AC_Heat_Mode_Flag_AC_S | 空调加热模式标志位 | 0x3BC | 0x56 | 274 | 3 | 0x0 | 0:无效 / 1:PTC加热 / 2:燃油加热器 / 3:PTC+燃油加热器 / 4:风加热 / 5:低压PTC加热 / 6:热泵 / 7:预留 | 34 | 35.2-35.4 | 0x0
Can_The_AC_Automatic_Button_Be_Turned_Off_S_AC_S | 空调自动按键能否关闭 | 0x3BC | 0x56 | 281 | 2 | 0x0 | 0:无效 / 1:无 / 2:有 / 3:预留 | 35 | 36.1-36.2 | 0x0
Whether_It_Is_A_FourZone_Air_Conditioner_S_ACign_S_AC_S | 是否为四区空调标志位 | 0x3BC | 0x56 | 283 | 2 | 0x0 | 0:无效 / 1:无 / 2:有 / 3:预留 | 35 | 36.3-36.4 | 0x0
AC_Are_Configured_On_Left_And_Right_S_ACides_S_AC_S | 空调左右舵配置 | 0x3BC | 0x56 | 287 | 2 | 0x0 | 0:无效 / 1:无 / 2:有 / 3:预留 | 35 | 36.7-37.0 | 0x0
Front_Air_Conditioner_Configuration_S_ACelfLearning_Flag_S_AC_S | 前空调配置自学习标志位 | 0x3BC | 0x56 | 289 | 4 | 0x0 | 0:无效 / 1:电动空调 / 2:单温区自动空调 / 3:双温区自动空调 / 4:三温区自动空调 / 5:四温区自动空调 / 6:两区自动空调 / 7:三区自动空调 / 8:四区自动空调 / 9-15:预留 | 36 | 37.1-37.4 | 0x0
Ac_Interface_Choose_S_AC_S | 空调界面选择 | 0x3BC | 0x56 | 293 | 3 | 0x0 | 0:无效 / 1:空调界面1 / 2:空调界面2 / 3-7:预留 | 36 | 37.5-37.7 | 0x0

## 氛围灯
Signal Name | Signal Name | Msg ID | Sub ID | Start Bit | Bit Length | Initial Value | Signal Value | Start Byte | Bit | Invalid Value
atmosphere_Light_Request_Command_496_S | 氛围灯请求指令 | 0x496 | 0x04 | 27 | 5 | 0x0 | 0x0:无效 / 0x1:露营模式 / 0x2:小憩模式 / 0x3:投影模式/观影模式 / 0x4:冥想模式 / 0x5:浪漫模式 / 0x6:关闭 / 0x7:开启 / 0x8-0x1F:预留 | 3 | 4.3-4.7 | 0x0:无效
Atmspr_Light_Set_Area_3FF_S | 氛围灯调节区域配置 | 0x3FF | null | 59 | 3 | 0x0 | 0x0:无效 / 0x1:无 / 0x2:整车、前排、后排 / 0x3:整车、前排、后排、星环 / 0x4:整车、前排、后排、星空 / 0x5:整车、前排、后排、星环、星空 / 0x6-0x7:预留 / 初始值/默认值:0x0 | 7 | 8.3-8.5 | 0x0:无效
Main_Seat_Belt_Atmspr_Light_Control_S | 主驾安全带氛围灯控制 | 0x490 | null | 0 | 2 | 0x0 | 0x0:无效 / 0x1:熄灭 / 0x2:常亮 / 0x3:呼吸 | 0 | 1.0-1.1 | 0x0:无效
Passenger_Seat_Belt_Atmspr_Light_Control_S | 副驾安全带氛围灯控制 | 0x490 | null | 2 | 2 | 0x0 | 0x0:无效 / 0x1:熄灭 / 0x2:常亮 / 0x3:呼吸 | 0 | 1.2-1.3 | 0x0:无效
SL_Seat_Belt_Atmspr_Light_Control_S | 二排左侧安全带氛围灯控制 | 0x490 | null | 4 | 2 | 0x0 | 0x0:无效 / 0x1:熄灭 / 0x2:常亮 / 0x3:呼吸 | 0 | 1.4-1.5 | 0x0:无效
SM_Seat_Belt_Atmspr_Light_Control_S | 二排中间安全带氛围灯控制 | 0x490 | null | 6 | 2 | 0x0 | 0x0:无效 / 0x1:熄灭 / 0x2:常亮 / 0x3:呼吸 | 0 | 1.6-1.7 | 0x0:无效
SR_Seat_Belt_Atmspr_Light_Control_S | 二排右侧安全带氛围灯控制 | 0x490 | null | 8 | 2 | 0x0 | 0x0:无效 / 0x1:熄灭 / 0x2:常亮 / 0x3:呼吸 | 1 | 2.0-2.1 | 0x0:无效
Belt_Atmspr_Light_Synchronization_Control_S | 安全带氛围灯同步控制 | 0x490 | null | 52 | 2 | 0x0 | 0x0:无效 / 0x1:渐亮 / 0x2:渐暗 / 0x3:预留 | 6 | 7.4-7.5 | 0x0:无效
Headlight_Ambient_Light_Status_S | 前灯氛围灯状态 | 0x348 | null | 24 | 2 | 0x0 | 0x0:无效 / 0x1:点亮 / 0x2:熄灭 / 0x3:预留 | 3 | 4.0-4.1 | 0x0:无效
Atomic_atmosphere_light_switch_S | 原子氛围灯开关 | 0x064 | 0x02 | 56 | 2 | 0x0 | 0x0:无效 / 0x1:开启 / 0x2:关闭 / 0x3:预留 | 7 | 8.0-8.1 | 0x0:无效
Atmspr_Light_Britne_Config_455_S | 氛围灯亮度配置 | 0x455 | null | 2 | 3 | 0x0 | 0x0:无效 / 0x1:无 / 0x2:6种亮度 / 0x3-0x7:预留 / 初始值/默认值:0x0 | 0 | 1.2-1.4 | 0x0:无效
Atmspr_Light_Set_Area_455_S | 氛围灯调节区域配置 | 0x455 | null | 5 | 3 | 0x0 | 0x0:无效 / 0x1:无 / 0x2:整车、前排、后排 / 0x3:整车、前排、后排、星环 / 0x4:整车、前排、后排、星环、星空 / 0x5-0x7:预留 / 初始值/默认值:0x0 | 0 | 1.5-1.7 | 0x0:无效
Atmosphere_Light_Configuration_455_S | 氛围灯配置 | 0x455 | null | 16 | 4 | 0x0 | 0x0:无效 / 0x1:无氛围灯 / 0x2:单色氛围灯 / 0x3:7色氛围灯 / 0x4:31色氛围灯 / 0x5:64色氛围灯 / 0x6:127色氛围灯 / 0x7-0xF:预留 / 初始值/默认值:0x0 | 2 | 3.0-3.3 | 0x0:无效
The_ambient_light_body_shows_feedback_455_S | 氛围灯车体显示反馈 | 0x455 | null | 20 | 3 | 0x0 | 0x0:无效 / 0x1:配置一 / 0x2:配置二 / 0x3:配置三 / 0x4:配置四 / 0x5:配置五 / 0x6:配置六 / 0x7:配置七 / 初始值/默认值:0x0 | 2 | 3.4-3.6 | 0x0:无效
K_song_mode_ambient_light_switch_feedback_455_S | K歌模式氛围灯开关反馈 | 0x455 | null | 24 | 2 | 0x0 | 0x0:无效 / 0x1:开启 / 0x2:关闭 / 0x3:预留 / 初始值/默认值:0x0 | 3 | 4.0-4.1 | 0x0:无效
Front_Atmspr_Light_Britnes_Set_S | 前排氛围灯亮度（设置） | 0x42E | null | 0 | 4 | 0x0 | 0x0:无效 / 0x1:亮度0 / 0x2:亮度1 / 0x3:亮度2 / 0x4:亮度3 / 0x5:亮度4 / 0x6:亮度5 / 0x7-0xF:预留 | 0 | 1.0-1.3 | 0x0:无效
Rear_Atmspr_Light_Britnes_Set_S | 后排氛围灯亮度（设置） | 0x42E | null | 4 | 4 | 0x0 | 0x0:无效 / 0x1:亮度0 / 0x2:亮度1 / 0x3:亮度2 / 0x4:亮度3 / 0x5:亮度4 / 0x6:亮度5 / 0x7-0xF:预留 | 0 | 1.4-1.7 | 0x0:无效
Front_Atmspr_Light_Color_Set_S | 前排氛围灯颜色（设置） | 0x42E | null | 8 | 7 | 0x0 | 0x00:无效 / 0x01-0x1F:颜色1-颜色31 / 0x20-0x7F:预留 / 默认值:冰蓝色（按具体车型定义） | 1 | 2.0-2.6 | 0x0
Rear_Atmspr_Light_Color_Set_S | 后排氛围灯颜色（设置） | 0x42E | null | 15 | 7 | 0x0 | 0x00:无效 / 0x01-0x1F:颜色1-颜色31 / 0x20-0x7F:预留 / 默认值:冰蓝色（按具体车型定义） | 1 | 2.7-3.5 | 0x0
Ambient_Light_Work_Condition_S | 氛围灯点亮工况 | 0x42E | null | 28 | 4 | 0x0 | 0x0:无效 / 0x1:开门 / 0x2:启动上电 / 0x3:空调温度调节 / 0x4:PM2.5净化开始 / 0x5:PM2.5净化结束 / 0x6:计时加速 / 0x7:PM2.5净化等待 / 0x8-0xF:预留 / 默认值:0x0 | 3 | 4.4-4.7 | 0x0:无效
Ambient_Light_Status_S | 氛围灯 | 0x42E | null | 32 | 3 | 0x0 | 0x0:无效 / 0x1:点亮 / 0x2:熄灭 / 0x3:预留 / 默认值:0x0 | 4 | 5.0-5.2 | 0x0:无效
PAD_AL_Setting_42E_S | 氛围灯联动设置 | 0x42E | null | 55 | 1 | 0x0 | 0x0:无效 / 0x1:联动 / 初始值/默认值:0x0 | 6 | 7.7 | 0x0:无效
K_Song_Mode_Ambient_Light_Switch_Status_Feedback_S | K歌模式氛围灯开关状态反馈 | 0x42E | null | 58 | 2 | 0x0 | 0x0:无效 / 0x1:开启 / 0x2:关闭 / 0x3:预留 | 7 | 8.2-8.3 | 0x0:无效
Atmosphere_Light_Main_Switch_Function_Flag_Bit_S | 氛围灯总开关功能标志位 | 0x42E | null | 60 | 2 | 0x0 | 0x0:无效 / 0x1:有 / 0x2:无 / 0x3:预留 | 7 | 8.4-8.5 | 0x0:无效
LFDoor_Flowing_Ambient_Light_Red_S | 左前门板流水氛围灯_Red | 0x1F1 | null | 0 | 8 | 0x0 | 0x00-0xFF:0-255 / 初始值/默认值:0x00 | 0 | 1.0-1.7 | 0xFF
LFDoor_Flowing_Ambient_Light_Green_S | 左前门板流水氛围灯_Green | 0x1F1 | null | 8 | 8 | 0x0 | 0x00-0xFF:0-255 / 初始值/默认值:0x00 | 1 | 2.0-2.7 | 0xFF
LFDoor_Flowing_Ambient_Light_Blue_S | 左前门板流水氛围灯_Blue | 0x1F1 | null | 16 | 8 | 0x0 | 0x00-0xFF:0-255 / 初始值/默认值:0x00 | 2 | 3.0-3.7 | 0xFF
LFDoor_Flowing_Ambient_Light_Fade_Time_S | 左前门板流水氛围灯_渐变时间 | 0x1F1 | null | 24 | 5 | 0x1F | PH=INT*100ms / [03000]ms / [0x000x1E] / 0x1F:预留 / 初始值/默认值:0x1F | 3 | 4.0-4.4 | 0x1F:预留
LFDoor_Flowing_Ambient_Light_Synchron_S | 左前门板流水氛围灯_氛围灯同步 | 0x1F1 | null | 29 | 1 | 0x0 | 0x0:无效 / 0x1:同步 / 初始值/默认值:0x0 | 3 | 4.5 | 0x0:无效
LFDoor_Flo_Amb_Light_nor_Mode_Status_S | 左前门板流水氛围灯_氛围灯常态模式状态 | 0x1F1 | null | 30 | 1 | 0x0 | 0x0:熄灭 / 0x1:常亮 / 初始值/默认值:0x0 | 3 | 4.6 | 0x1:常亮
LFDoor_Flo_Amb_Light_Work_Condition_S | 左前门板流水氛围灯_氛围灯工作工况状态 | 0x1F1 | null | 35 | 5 | 0x0 | 0x0:无效 / 0x1:无模式 / 0x2:OFF档开门 / 0x3:启动上电 / 0x4:空调温度调节 / 0x5:PM2.5净化 / 0x6:计时加速 / 0x7:开门预警 / 0x8:游戏车模式闪烁 / 0x9:车门未关提醒 / 0xA:安全带未系提醒 / 0xB:P挡/开门呼吸 / 0xC:展车模式呼吸 / 0xD:下ON档电 / 0xE:语音互动 / 0xF:来电提醒 / 0x10:音乐律动 / 0x11:导航提示 / 0x12:游戏车模式跑马灯一 / 0x13:游戏车模式跑马灯二 / 0x14:竞速模式 / 0x15-0x1F:预留 | 4 | 5.3-5.7 | 0x0:无效
LFDoor_Flowing_Ambient_Light_Brightness_S | 左前门板流水氛围灯_氛围灯亮度 | 0x1F1 | null | 40 | 7 | 0x0 | PH=INT*1% / [0100]% / [0x000x64] / 0x65-0x7F:预留 / 初始值/默认值:0x00 | 5 | 6.0-6.6 | 0x7F
LFDoor_Flo_Ambient_Light_Accelerated_Gear_S | 左前门板流水氛围灯_计时加速车速档位 | 0x1F1 | null | 47 | 2 | 0x0 | 0x0:无效 / 0x1:1档 / 0x2:2档 / 0x3:3档 / 初始值/默认值:0x0 | 5 | 6.7-7.0 | 0x0:无效
LFDoor_Flo_Ambient_Light_Synchron_Delay_S | 左前门板流水氛围灯_同步延迟 | 0x1F1 | null | 49 | 7 | 0x7F | PH=INT*10ms / [01250]ms / [0x000x7D] / 0x7E-0x7F:预留 / 初始值/默认值:0x7F | 6 | 7.1-7.7 | 0x7F
LRDoor_Flowing_Ambient_Light_Red_S | 左后门板流水氛围灯_Red | 0x1F1 | null | 56 | 8 | 0x0 | 0x00-0xFF:0-255 / 初始值/默认值:0x00 | 7 | 8.0-8.7 | 0xFF
LRDoor_Flowing_Ambient_Light_Green_S | 左后门板流水氛围灯_Green | 0x1F1 | null | 64 | 8 | 0x0 | 0x00-0xFF:0-255 / 初始值/默认值:0x00 | 8 | 9.0-9.7 | 0xFF
LRFDoor_Flowing_Ambient_Light_Blue_S | 左后门板流水氛围灯_Blue | 0x1F1 | null | 72 | 8 | 0x0 | 0x00-0xFF:0-255 / 初始值/默认值:0x00 | 9 | 10.0-10.7 | 0xFF
LRDoor_Flowing_Ambient_Light_Fade_Time_S | 左后门板流水氛围灯_渐变时间 | 0x1F1 | null | 80 | 5 | 0x1F | PH=INT*100ms / [03000]ms / [0x000x1E] / 0x1F:预留 / 初始值/默认值:0x1F | 10 | 11.0-11.4 | 0x1F:预留
LRDoor_Flowing_Ambient_Light_Synchron_S | 左后门板流水氛围灯_氛围灯同步 | 0x1F1 | null | 85 | 1 | 0x0 | 0x0:无效 / 0x1:同步 / 初始值/默认值:0x0 | 10 | 11.5 | 0x0:无效
LRDoor_Flow_Amb_Light_nor_Mode_Status_S | 左后门板流水氛围灯_氛围灯常态模式状态 | 0x1F1 | null | 86 | 1 | 0x0 | 0x0:熄灭 / 0x1:常亮 / 初始值/默认值:0x0 | 10 | 11.6 | 0x1:常亮
LRDoor_Flow_Amb_Light_Work_Condition_S | 左后门板流水氛围灯_氛围灯工作工况状态 | 0x1F1 | null | 91 | 5 | 0x0 | 0x0:无效 / 0x1:无模式 / 0x2:OFF档开门 / 0x3:启动上电 / 0x4:空调温度调节 / 0x5:PM2.5净化 / 0x6:计时加速 / 0x7:开门预警 / 0x8:游戏车模式闪烁 / 0x9:车门未关提醒 / 0xA:安全带未系提醒 / 0xB:P挡/开门呼吸 / 0xC:展车模式呼吸 / 0xD:下ON档电 / 0xE:语音互动 / 0xF:来电提醒 / 0x10:音乐律动 / 0x11:导航提示 / 0x12:游戏车模式跑马灯一 / 0x13:游戏车模式跑马灯二 / 0x14:竞速模式 / 0x15-0x1F:预留 | 11 | 12.3-12.7 | 0x0:无效
LRDoor_Flowing_Ambient_Light_Brightness_S | 左后门板流水氛围灯_氛围灯亮度 | 0x1F1 | null | 96 | 7 | 0x0 | PH=INT*1% / [0100]% / [0x000x64] / 0x65-0x7F:预留 / 初始值/默认值:0x00 | 12 | 13.0-13.6 | 0x7F
LRDoor_Flow_Amb_Light_Accelerated_Gear_S | 左后门板流水氛围灯_计时加速车速档位 | 0x1F1 | null | 103 | 2 | 0x0 | 0x0:无效 / 0x1:1档 / 0x2:2档 / 0x3:3档 / 初始值/默认值:0x0 | 12 | 13.7-14.0 | 0x0:无效
LRDoor_Flow_Amb_Light_Synchron_Delay_S | 左后门板流水氛围灯_同步延迟 | 0x1F1 | null | 105 | 7 | 0x7F | PH=INT*10ms / [01250]ms / [0x000x7D] / 0x7E-0x7F:预留 / 初始值/默认值:0x7F | 13 | 14.1-14.7 | 0x7F
RSub_ins_desk_Flow_Ambient_Light_Red_S | 后排副仪表板流水氛围灯_Red | 0x1F1 | null | 112 | 8 | 0x0 | 0x00-0xFF:0-255 / 初始值/默认值:0x00 | 14 | 15.0-15.7 | 0xFF
RSub_inst_desk_Flow_Amb_Light_Green_S | 后排副仪表板流水氛围灯_Green | 0x1F1 | null | 120 | 8 | 0x0 | 0x00-0xFF:0-255 / 初始值/默认值:0x00 | 15 | 16.0-16.7 | 0xFF
RSub_inst_desk_Flow_Ambient_Light_Blue_S | 后排副仪表板流水氛围灯_Blue | 0x1F1 | null | 128 | 8 | 0x0 | 0x00-0xFF:0-255 / 初始值/默认值:0x00 | 16 | 17.0-17.7 | 0xFF
RSub_inst_desk_Flow_Amb_Light_Fade_Time_S | 后排副仪表板流水氛围灯_渐变时间 | 0x1F1 | null | 136 | 5 | 0x1F | PH=INT*100ms / [03000]ms / [0x000x1E] / 0x1F:预留 / 初始值/默认值:0x1F | 17 | 18.0-18.4 | 0x1F:预留
RSub_inst_desk_Flow_Amb_Light_Syn_S | 后排副仪表板流水氛围灯_氛围灯同步 | 0x1F1 | null | 141 | 1 | 0x0 | 0x0:无效 / 0x1:同步 / 初始值/默认值:0x0 | 17 | 18.5 | 0x0:无效
RSub_ins_desk_Flo_Amb_Light_nor_Mode_Sta_S | 后排副仪表板流水氛围灯_氛围灯常态模式状态 | 0x1F1 | null | 142 | 1 | 0x0 | 0x0:熄灭 / 0x1:常亮 / 初始值/默认值:0x0 | 17 | 18.6 | 0x1:常亮
RSub_ins_desk_Flo_Amb_Light_Work_Con_S | 后排副仪表板流水氛围灯_氛围灯工作工况状态 | 0x1F1 | null | 147 | 5 | 0x0 | 0x0:无效 / 0x1:无模式 / 0x2:OFF档开门 / 0x3:启动上电 / 0x4:空调温度调节 / 0x5:PM2.5净化 / 0x6:计时加速 / 0x7:开门预警 / 0x8:游戏车模式闪烁 / 0x9:车门未关提醒 / 0xA:安全带未系提醒 / 0xB:P挡/开门呼吸 / 0xC:展车模式呼吸 / 0xD:下ON档电 / 0xE:语音互动 / 0xF:来电提醒 / 0x10:音乐律动 / 0x11:导航提示 / 0x12:游戏车模式跑马灯一 / 0x13:游戏车模式跑马灯二 / 0x14:竞速模式 / 0x15-0x1F:预留 | 18 | 19.3-19.7 | 0x0:无效
RSub_ins_desk_Flow_Amb_Light_Brightness_S | 后排副仪表板流水氛围灯_氛围灯亮度 | 0x1F1 | null | 152 | 7 | 0x0 | PH=INT*1% / [0100]% / [0x000x64] / 0x65-0x7F:预留 / 初始值/默认值:0x00 | 19 | 20.0-20.6 | 0x7F
RSub_ins_desk_Flow_Amb_Light_Acc_Gear_S | 后排副仪表板流水氛围灯_计时加速车速档位 | 0x1F1 | null | 159 | 2 | 0x0 | 0x0:无效 / 0x1:1档 / 0x2:2档 / 0x3:3档 / 初始值/默认值:0x0 | 19 | 20.7-21.0 | 0x0:无效
RSub_ins_desk_Flow_Amb_Light_Syn_Delay_S | 后排副仪表板流水氛围灯_同步延迟 | 0x1F1 | null | 161 | 7 | 0x7F | PH=INT*10ms / [01250]ms / [0x000x7D] / 0x7E-0x7F:预留 / 初始值/默认值:0x7F | 20 | 21.1-21.7 | 0x7F
LR_side_wall_Flowing_Ambient_Light_Red_S | 后侧围左流水氛围灯_Red | 0x1F1 | null | 168 | 8 | 0x0 | 0x00-0xFF:0-255 / 初始值/默认值:0x00 | 21 | 22.0-22.7 | 0xFF
LR_side_wall_Flowing_Ambient_Light_Green_S | 后侧围左流水氛围灯_Green | 0x1F1 | null | 176 | 8 | 0x0 | 0x00-0xFF:0-255 / 初始值/默认值:0x00 | 22 | 23.0-23.7 | 0xFF
LR_side_wall_Flowing_Ambient_Light_Blue_S | 后侧围左流水氛围灯_Blue | 0x1F1 | null | 184 | 8 | 0x0 | 0x00-0xFF:0-255 / 初始值/默认值:0x00 | 23 | 24.0-24.7 | 0xFF
LRside_wall_Flow_Amb_Light_Fade_Time_S | 后侧围左流水氛围灯_渐变时间 | 0x1F1 | null | 192 | 5 | 0x1F | PH=INT*100ms / [03000]ms / [0x000x1E] / 0x1F:预留 / 初始值/默认值:0x1F | 24 | 25.0-25.4 | 0x1F:预留
LRside_wall_Flo_Amb_Light_Synchron_S | 后侧围左流水氛围灯_氛围灯同步 | 0x1F1 | null | 197 | 1 | 0x0 | 0x0:无效 / 0x1:同步 / 初始值/默认值:0x0 | 24 | 25.5 | 0x0:无效
LRside_wall_Flo_Amb_Light_nor_Mode_Sta_S | 后侧围左流水氛围灯_氛围灯常态模式状态 | 0x1F1 | null | 198 | 1 | 0x0 | 0x0:熄灭 / 0x1:常亮 / 初始值/默认值:0x0 | 24 | 25.6 | 0x1:常亮
LRside_wall_Flo_Ambi_Light_Work_Cond_S | 后侧围左流水氛围灯_氛围灯工作工况状态 | 0x1F1 | null | 203 | 5 | 0x0 | 0x0:无效 / 0x1:无模式 / 0x2:OFF档开门 / 0x3:启动上电 / 0x4:空调温度调节 / 0x5:PM2.5净化 / 0x6:计时加速 / 0x7:开门预警 / 0x8:游戏车模式闪烁 / 0x9:车门未关提醒 / 0xA:安全带未系提醒 / 0xB:P挡/开门呼吸 / 0xC:展车模式呼吸 / 0xD:下ON档电 / 0xE:语音互动 / 0xF:来电提醒 / 0x10:音乐律动 / 0x11:导航提示 / 0x12:游戏车模式跑马灯一 / 0x13:游戏车模式跑马灯二 / 0x14:竞速模式 / 0x15-0x1F:预留 | 25 | 26.3-26.7 | 0x0:无效
LRside_wall_Flow_Amb_Light_Bri_S | 后侧围左流水氛围灯_氛围灯亮度 | 0x1F1 | null | 208 | 7 | 0x0 | PH=INT*1% / [0100]% / [0x000x64] / 0x65-0x7F:预留 / 初始值/默认值:0x00 | 26 | 27.0-27.6 | 0x7F
LRside_wall_Flow_Amb_Light_Acc_Gear_S | 后侧围左流水氛围灯_计时加速车速档位 | 0x1F1 | null | 215 | 2 | 0x0 | 0x0:无效 / 0x1:1档 / 0x2:2档 / 0x3:3档 / 初始值/默认值:0x0 | 26 | 27.7-28.0 | 0x0:无效
LRside_wall_Flow_Amb_Light_Syn_Delay_S | 后侧围左流水氛围灯_同步延迟 | 0x1F1 | null | 217 | 7 | 0x7F | PH=INT*10ms / [01250]ms / [0x000x7D] / 0x7E-0x7F:预留 / 初始值/默认值:0x7F | 27 | 28.1-28.7 | 0x7F
RR_side_wall_Flowing_Ambient_Light_Red_S | 后侧围右流水氛围灯_Red | 0x1F1 | null | 224 | 8 | 0x0 | 0x00-0xFF:0-255 / 初始值/默认值:0x00 | 28 | 29.0-29.7 | 0xFF
RR_side_wall_Flowing_Ambient_Light_Green_S | 后侧围右流水氛围灯_Green | 0x1F1 | null | 232 | 8 | 0x0 | 0x00-0xFF:0-255 / 初始值/默认值:0x00 | 29 | 30.0-30.7 | 0xFF
RR_side_wall_Flowing_Ambient_Light_Blue_S | 后侧围右流水氛围灯_Blue | 0x1F1 | null | 240 | 8 | 0x0 | 0x00-0xFF:0-255 / 初始值/默认值:0x00 | 30 | 31.0-31.7 | 0xFF
RRside_wall_Flow_Amb_Light_Fade_Time_S | 后侧围右流水氛围灯_渐变时间 | 0x1F1 | null | 248 | 5 | 0x1F | PH=INT*100ms / [03000]ms / [0x000x1E] / 0x1F:预留 / 初始值/默认值:0x1F | 31 | 32.0-32.4 | 0x1F:预留
RRside_wall_Flow_Ambi_Light_Synchron_S | 后侧围右流水氛围灯_氛围灯同步 | 0x1F1 | null | 253 | 1 | 0x0 | 0x0:无效 / 0x1:同步 / 初始值/默认值:0x0 | 31 | 32.5 | 0x0:无效
RRside_wall_Flow_Amb_Light_nor_Mode_Sta_S | 后侧围右流水氛围灯_氛围灯常态模式状态 | 0x1F1 | null | 254 | 1 | 0x0 | 0x0:熄灭 / 0x1:常亮 / 初始值/默认值:0x0 | 31 | 32.6 | 0x1:常亮
RRside_wall_Flow_Amb_Light_Work_Cond_S | 后侧围右流水氛围灯_氛围灯工作工况状态 | 0x1F1 | null | 259 | 5 | 0x0 | 0x0:无效 / 0x1:无模式 / 0x2:OFF档开门 / 0x3:启动上电 / 0x4:空调温度调节 / 0x5:PM2.5净化 / 0x6:计时加速 / 0x7:开门预警 / 0x8:游戏车模式闪烁 / 0x9:车门未关提醒 / 0xA:安全带未系提醒 / 0xB:P挡/开门呼吸 / 0xC:展车模式呼吸 / 0xD:下ON档电 / 0xE:语音互动 / 0xF:来电提醒 / 0x10:音乐律动 / 0x11:导航提示 / 0x12:游戏车模式跑马灯一 / 0x13:游戏车模式跑马灯二 / 0x14:竞速模式 / 0x15-0x1F:预留 | 32 | 33.3-33.7 | 0x0:无效
RR_side_wall_Flow_Ambient_Light_Bri_S | 后侧围右流水氛围灯_氛围灯亮度 | 0x1F1 | null | 264 | 7 | 0x0 | PH=INT*1% / [0100]% / [0x000x64] / 0x65-0x7F:预留 / 初始值/默认值:0x00 | 33 | 34.0-34.6 | 0x7F
RRside_wall_Flo_Amb_Light_Acc_Gear_S | 后侧围右流水氛围灯_计时加速车速档位 | 0x1F1 | null | 271 | 2 | 0x0 | 0x0:无效 / 0x1:1档 / 0x2:2档 / 0x3:3档 / 初始值/默认值:0x0 | 33 | 34.7-35.0 | 0x0:无效
RRside_wall_Flow_Amb_Light_Syn_Delay_S | 后侧围右流水氛围灯_同步延迟 | 0x1F1 | null | 273 | 7 | 0x7F | PH=INT*10ms / [01250]ms / [0x000x7D] / 0x7E-0x7F:预留 / 初始值/默认值:0x7F | 34 | 35.1-35.7 | 0x7F
Ceiling_R_ACM_Red_S | 顶棚周圈后氛围灯_Red | 0x1F1 | null | 280 | 8 | 0x0 | 0x00-0xFF:0-255 | 35 | 36.0-36.7 | 0xFF
Ceiling_R_ACM_Green_S | 顶棚周圈后氛围灯_Green | 0x1F1 | null | 288 | 8 | 0x0 | 0x00-0xFF:0-255 | 36 | 37.0-37.7 | 0xFF
Ceiling_R_ACM_Blue_S | 顶棚周圈后氛围灯_Blue | 0x1F1 | null | 296 | 8 | 0x0 | 0x00-0xFF:0-255 | 37 | 38.0-38.7 | 0xFF
Ceiling_R_ACM_Fade_Time_S | 顶棚周圈后氛围灯_渐变时间 | 0x1F1 | null | 304 | 5 | 0x0 | PH=INT*100ms / [0，3000]ms / [0x00，0x1E] / 0x1F:预留 | 38 | 39.0-39.4 | 0x1F:预留
Ceiling_R_ACM_Scene_Selection_S | 顶棚周圈后氛围灯_场景选择 | 0x1F1 | null | 309 | 3 | 0x0 | 0x0:关闭 / 0x1:常亮 / 0x2:闪烁 / 0x3:呼吸 / 0x4-0x7:预留 | 38 | 39.5-39.7 | 0x7
Ceiling_R_ACM_Brightness_S | 顶棚周圈后氛围灯_氛围灯亮度 | 0x1F1 | null | 312 | 7 | 0x0 | PH=INT*1% / [0，100]% / [0x00，0x64] / 0x65-0x7F:预留 | 39 | 40.0-40.6 | 0x7F
Ceiling_R_ACM_Synchron_S | 顶棚周圈后氛围灯_氛围灯同步 | 0x1F1 | null | 319 | 1 | 0x0 | 0x0:无效 / 0x1:同步 | 39 | 40.7 | 0x1:同步
Ceiling_R_ACM_Synchron_Delay_S | 顶棚周圈后氛围灯_同步延迟 | 0x1F1 | null | 320 | 7 | 0x0 | PH=INT*10ms / [0，1250]ms / [0x00，0x7D] / 0x7E-0x7F:预留 | 40 | 41.0-41.6 | 0x7F
Ceiling_R_ACM_Breath_Rate_S | 顶棚周圈后氛围灯_呼吸频率 | 0x1F1 | null | 328 | 3 | 0x0 | 0x0:展车模式 / 0x1-0x7:预留 | 41 | 42.0-42.2 | 0x7
Ceiling_R_ACM_Flash_Frequency_S | 顶棚周圈后氛围灯_闪烁频率 | 0x1F1 | null | 331 | 2 | 0x0 | 0x0:开门预警 / 0x1:游戏车模式 / 0x2-0x3:预留 | 41 | 42.3-42.4 | 0x3
Front_Atmspr_Light_Color_R_S | 前排氛围灯颜色R | 0x1F1 | null | 336 | 8 | 0x0 | 0x00:无效 / 0x01-0xFF:1-255 / 初始值/默认值:0x00 | 42 | 43.0-43.7 | 0x0
Front_Atmspr_Light_Color_G_S | 前排氛围灯颜色G | 0x1F1 | null | 344 | 8 | 0x0 | 0x00:无效 / 0x01-0xFF:1-255 / 初始值/默认值:0x00 | 43 | 44.0-44.7 | 0x0
Front_Atmspr_Light_Color_B_S | 前排氛围灯颜色B | 0x1F1 | null | 352 | 8 | 0x0 | 0x00:无效 / 0x01-0xFF:1-255 / 初始值/默认值:0x00 | 44 | 45.0-45.7 | 0x0
Rear_Atmspr_Light_Color_R_S | 后排氛围灯颜色R | 0x1F1 | null | 360 | 8 | 0x0 | 0x00:无效 / 0x01-0xFF:1-255 / 初始值/默认值:0x00 | 45 | 46.0-46.7 | 0x0
Rear_Atmspr_Light_Color_G_S | 后排氛围灯颜色G | 0x1F1 | null | 368 | 8 | 0x0 | 0x00:无效 / 0x01-0xFF:1-255 / 初始值/默认值:0x00 | 46 | 47.0-47.7 | 0x0
Rear_Atmspr_Light_Color_B_S | 后排氛围灯颜色B | 0x1F1 | null | 376 | 8 | 0x0 | 0x00:无效 / 0x01-0xFF:1-255 / 初始值/默认值:0x00 | 47 | 48.0-48.7 | 0x0
StarRing_Atmsp_Light_Color_R_S | 星环氛围灯颜色R | 0x1F1 | null | 384 | 8 | 0x0 | 0x00:无效 / 0x01-0xFF:1-255 / 初始值/默认值:0x00 | 48 | 49.0-49.7 | 0x0
StarRing_Atmsp_Light_Color_G_S | 星环氛围灯颜色G | 0x1F1 | null | 392 | 8 | 0x0 | 0x00:无效 / 0x01-0xFF:1-255 / 初始值/默认值:0x00 | 49 | 50.0-50.7 | 0x0
StarRing_Atmsp_Light_Color_B_S | 星环氛围灯颜色B | 0x1F1 | null | 400 | 8 | 0x0 | 0x00:无效 / 0x01-0xFF:1-255 / 初始值/默认值:0x00 | 50 | 51.0-51.7 | 0x0
Front_Atmspr_Light_Britnes_S | 前排氛围灯颜色亮度 | 0x1F1 | null | 408 | 7 | 0x0 | PH=INT*1% / [0100]% / [0x000x64] / 0x65-0x7E:预留 / 0x7F:无效 / 初始值/默认值:0x7F | 51 | 52.0-52.6 | 0x7F:无效
Rear_Atmspr_Light_Britnes_S | 后排氛围灯颜色亮度 | 0x1F1 | null | 416 | 7 | 0x0 | PH=INT*1% / [0100]% / [0x000x64] / 0x65-0x7E:预留 / 0x7F:无效 / 初始值/默认值:0x7F | 52 | 53.0-53.6 | 0x7F:无效
StarRing_Atmspr_Light_Britnes_S | 星环氛围灯颜色亮度 | 0x1F1 | null | 424 | 7 | 0x0 | PH=INT*1% / [0100]% / [0x000x64] / 0x65-0x7E:预留 / 0x7F:无效 / 初始值/默认值:0x7F | 53 | 54.0-54.6 | 0x7F:无效
SCM_CAL_Ambient_Light_Red_S | 卫星通信氛围灯_Red | 0x1F1 | null | 432 | 8 | 0x0 | 0x00-0xFF:0-255 / 初始值/默认值:0x00 | 54 | 55.0-55.7 | 0xFF
SCM_CAL_Ambient_Light_Green_S | 卫星通信流水氛围灯_Green | 0x1F1 | null | 440 | 8 | 0x0 | 0x00-0xFF:0-255 / 初始值/默认值:0x00 | 55 | 56.0-56.7 | 0xFF
SCM_CAL_Ambient_Light_Blue_S | 卫星通信流水氛围灯_Blue | 0x1F1 | null | 448 | 8 | 0x0 | 0x00-0xFF:0-255 / 初始值/默认值:0x00 | 56 | 57.0-57.7 | 0xFF
SCM_CAL_Ambient_Light_Fade_Time_S | 卫星通信流水氛围灯_渐变时间 | 0x1F1 | null | 456 | 5 | 0x1F | PH=INT*100ms / [03000]ms / [0x000x1E] / 0x1F:预留 / 初始值/默认值:0x1F | 57 | 58.0-58.4 | 0x1F:预留
SCM_CAL_Ambient_Light_Synchron_S | 卫星通信流水氛围灯_氛围灯同步 | 0x1F1 | null | 461 | 1 | 0x0 | 0x0:无效 / 0x1:同步 / 初始值/默认值:0x0 | 57 | 58.5 | 0x0:无效
SCM_CAL_Amb_Light_nor_Mode_Status_S | 卫星通信流水氛围灯_氛围灯常态模式状态 | 0x1F1 | null | 462 | 1 | 0x0 | 0x0:熄灭 / 0x1:常亮 / 初始值/默认值:0x0 | 57 | 58.6 | 0x0:熄灭
SCM_CAL_Ambient_Light_Brightness_S | 卫星通信流水氛围灯_氛围灯亮度 | 0x1F1 | null | 464 | 7 | 0x0 | PH=INT*1% / [0100]% / [0x000x64] / 0x65-0x7F:预留 / 初始值/默认值:0x00 | 58 | 59.0-59.6 | 0x7F
SCM_CAL_Amb_Light_Work_Condition_S | 卫星通信流水氛围灯_氛围灯工作工况状态 | 0x1F1 | null | 472 | 5 | 0x0 | 0x0:无效 / 0x1:无模式 / 0x2:OFF档开门 / 0x3:启动上电 / 0x4:空调温度调节 / 0x5:PM2.5净化 / 0x6:计时加速 / 0x7:开门预警 / 0x8:游戏车模式闪烁 / 0x9:车门未关提醒 / 0xA:安全带未系提醒 / 0xB:P挡/开门呼吸 / 0xC:展车模式呼吸 / 0xD:下ON档电 / 0xE:语音互动 / 0xF:来电提醒 / 0x10:音乐律动 / 0x11:导航提示 / 0x12:游戏车模式跑马灯一 / 0x13:游戏车模式跑马灯二 / 0x14:竞速模式 / 0x15-0x1F:预留 | 59 | 60.0-60.4 | 0x0:无效
SCM_CAL_Ambient_Light_Accelerated_Gear_S | 卫星通信流水氛围灯_计时加速车速档位 | 0x1F1 | null | 477 | 2 | 0x0 | 0x0:无效 / 0x1:1档 / 0x2:2档 / 0x3:3档 / 初始值/默认值:0x0 | 59 | 60.5-60.6 | 0x0:无效
SCM_CAL_Ambient_Light_Synchron_Delay_S | 卫星通信流水氛围灯_同步延迟 | 0x1F1 | null | 480 | 7 | 0x7F | PH=INT*10ms / [01250]ms / [0x000x7D] / 0x7E-0x7F:预留 / 初始值/默认值:0x7F | 60 | 61.0-61.6 | 0x7F
LFDoor_Ambient_Light_Red_S | 左前门氛围灯_Red | 0x288 | null | 0 | 8 | 0x00 | 0x00-0xFF:0-255 | 0 | 1.0-1.7 | 0x00
LFDoor_Ambient_Light_Green_S | 左前门氛围灯_Green | 0x288 | null | 8 | 8 | 0x00 | 0x00-0xFF:0-255 | 1 | 2.0-2.7 | 0x00
LFDoor_Ambient_Light_Blue_S | 左前门氛围灯_Blue | 0x288 | null | 16 | 8 | 0x00 | 0x00-0xFF:0-255 | 2 | 3.0-3.7 | 0x00
FFoot_Ambient_Light_Red_S | 前排脚部氛围灯_Red | 0x288 | null | 24 | 8 | 0x00 | 0x00-0xFF:0-255 | 3 | 4.0-4.7 | 0x00
FFoot_Ambient_Light_Green_S | 前排脚部氛围灯_Green | 0x288 | null | 32 | 8 | 0x00 | 0x00-0xFF:0-255 | 4 | 5.0-5.7 | 0x00
FFoot_Ambient_Light_Blue_S | 前排脚部氛围灯_Blue | 0x288 | null | 40 | 8 | 0x00 | 0x00-0xFF:0-255 | 5 | 6.0-6.7 | 0x00
LRDoor_Ambient_Light_Red_S | 左后门氛围灯_Red | 0x288 | null | 48 | 8 | 0x00 | 0x00-0xFF:0-255 | 6 | 7.0-7.7 | 0x00
LRDoor_Ambient_Light_Green_S | 左后门氛围灯_Green | 0x288 | null | 56 | 8 | 0x00 | 0x00-0xFF:0-255 | 7 | 8.0-8.7 | 0x00
LRDoor_Ambient_Light_Blue_S | 左后门氛围灯_Blue | 0x288 | null | 64 | 8 | 0x00 | 0x00-0xFF:0-255 | 8 | 9.0-9.7 | 0x00
RFoot_Ambient_Light_Red_S | 后排脚部氛围灯_Red | 0x288 | null | 72 | 8 | 0x00 | 0x00-0xFF:0-255 | 9 | 10.0-10.7 | 0x00
RFoot_Ambient_Light_Green_S | 后排脚部氛围灯_Green | 0x288 | null | 80 | 8 | 0x00 | 0x00-0xFF:0-255 | 10 | 11.0-11.7 | 0x00
RFoot_Ambient_Light_Blue_S | 后排脚部氛围灯_Blue | 0x288 | null | 88 | 8 | 0x00 | 0x00-0xFF:0-255 | 11 | 12.0-12.7 | 0x00
LFDoor_ACM_Fade_Time_S | 左前门氛围灯_渐变时间 | 0x288 | null | 96 | 5 | 0x1F | PH=INT*100ms / [0，3000]ms / [0x00，0x1E] / 0x1F:预留 | 12 | 13.0-13.4 | 0x1F:预留
LFDoor_ACM_Scene_Selection_S | 左前门氛围灯_场景选择 | 0x288 | null | 101 | 3 | 0x0 | 0x0:关闭 / 0x1:常亮 / 0x2:闪烁 / 0x3:呼吸 / 0x4-0x7:预留 | 12 | 13.5-13.7 | 0x0:关闭
FFoot_ACM_Fade_Time_S | 前排脚部氛围灯_渐变时间 | 0x288 | null | 104 | 5 | 0x1F | PH=INT*100ms / [0，3000]ms / [0x00，0x1E] / 0x1F:预留 | 13 | 14.0-14.4 | 0x1F:预留
FFoot_ACM_Scene_Selection_S | 前排脚部氛围灯_场景选择 | 0x288 | null | 109 | 3 | 0x0 | 0x0:关闭 / 0x1:常亮 / 0x2:闪烁 / 0x3:呼吸 / 0x4-0x7:预留 | 13 | 14.5-14.7 | 0x0:关闭
LRDoor_ACM_Fade_Time_S | 左后门氛围灯_渐变时间 | 0x288 | null | 112 | 5 | 0x1F | PH=INT*100ms / [0，3000]ms / [0x00，0x1E] / 0x1F:预留 | 14 | 15.0-15.4 | 0x1F:预留
LRDoor_ACM_Scene_Selection_S | 左后门氛围灯_场景选择 | 0x288 | null | 117 | 3 | 0x0 | 0x0:关闭 / 0x1:常亮 / 0x2:闪烁 / 0x3:呼吸 / 0x4-0x7:预留 | 14 | 15.5-15.7 | 0x0:关闭
RFoot_ACM_Fade_Time_S | 后排脚部氛围灯_渐变时间 | 0x288 | null | 120 | 5 | 0x1F | PH=INT*100ms / [0，3000]ms / [0x00，0x1E] / 0x1F:预留 | 15 | 16.0-16.4 | 0x1F:预留
RFoot_ACM_Scene_Selection_S | 后排脚部氛围灯_场景选择 | 0x288 | null | 125 | 3 | 0x0 | 0x0:关闭 / 0x1:常亮 / 0x2:闪烁 / 0x3:呼吸 / 0x4-0x7:预留 | 15 | 16.5-16.7 | 0x0:关闭
LFDoor_ACM_Brightness_S | 左前门氛围灯_氛围灯亮度 | 0x288 | null | 128 | 7 | 0x00 | PH=INT*1% / [0，100]% / [0x00，0x64] / 0x65-0x7F:预留 | 16 | 17.0-17.6 | 0x00
LFDoor_ACM_Synchron_S | 左前门氛围灯_氛围灯同步 | 0x288 | null | 135 | 1 | 0x0 | 0x0:无效 / 0x1:同步 | 16 | 17.7 | 0x0:无效
FFoot_ACM_Brightness_S | 前排脚部氛围灯_氛围灯亮度 | 0x288 | null | 136 | 7 | 0x00 | PH=INT*1% / [0，100]% / [0x00，0x64] / 0x65-0x7F:预留 | 17 | 18.0-18.6 | 0x00
FFoot_ACM_Synchron_S | 前排脚部氛围灯_氛围灯同步 | 0x288 | null | 143 | 1 | 0x0 | 0x0:无效 / 0x1:同步 | 17 | 18.7 | 0x0:无效
LRDoor_ACM_Brightness_S | 左后门氛围灯_氛围灯亮度 | 0x288 | null | 144 | 7 | 0x00 | PH=INT*1% / [0，100]% / [0x00，0x64] / 0x65-0x7F:预留 | 18 | 19.0-19.6 | 0x00
LRDoor_ACM_Synchron_S | 左后门氛围灯_氛围灯同步 | 0x288 | null | 151 | 1 | 0x0 | 0x0:无效 / 0x1:同步 | 18 | 19.7 | 0x0:无效
RFoot_ACM_Brightness_S | 后排脚部氛围灯_氛围灯亮度 | 0x288 | null | 152 | 7 | 0x00 | PH=INT*1% / [0，100]% / [0x00，0x64] / 0x65-0x7F:预留 | 19 | 20.0-20.6 | 0x00
RFoot_ACM_Synchron_S | 后排脚部氛围灯_氛围灯同步 | 0x288 | null | 159 | 1 | 0x0 | 0x0:无效 / 0x1:同步 | 19 | 20.7 | 0x0:无效
LFDoor_ACM_Synchron_Delay_S | 左前门氛围灯_同步延迟 | 0x288 | null | 160 | 7 | 0x7F | PH=INT*10ms / [0，1250]ms / [0x00，0x7D] / 0x7E-0x7F:预留 | 20 | 21.0-21.6 | 0x7F
FFoot_ACM_Synchron_Delay_S | 前排脚部氛围灯_同步延迟 | 0x288 | null | 167 | 7 | 0x7F | PH=INT*10ms / [0，1250]ms / [0x00，0x7D] / 0x7E-0x7F:预留 | 20 | 21.7-22.5 | 0x7F
LRDoor_ACM_Synchron_Delay_S | 左后门氛围灯_同步延迟 | 0x288 | null | 174 | 7 | 0x7F | PH=INT*10ms / [0，1250]ms / [0x00，0x7D] / 0x7E-0x7F:预留 | 21 | 22.6-23.4 | 0x7F
RFoot_ACM_Synchron_Delay_S | 后排脚部氛围灯_同步延迟 | 0x288 | null | 181 | 7 | 0x7F | PH=INT*10ms / [0，1250]ms / [0x00，0x7D] / 0x7E-0x7F:预留 | 22 | 23.5-24.3 | 0x7F
LFDoor_ACM_Breath_Rate_S | 左前门氛围灯_呼吸频率 | 0x288 | null | 188 | 3 | 0x0 | 0x0:展车模式 / 0x1-0x7:预留 | 23 | 24.4-24.6 | 0x0:展车模式
FFoot_ACM_Breath_Rate_S | 前排脚部氛围灯_呼吸频率 | 0x288 | null | 191 | 3 | 0x0 | 0x0:展车模式 / 0x1-0x7:预留 | 23 | 24.7-25.1 | 0x0:展车模式
LRDoor_ACM_Breath_Rate_S | 左后门氛围灯_呼吸频率 | 0x288 | null | 194 | 3 | 0x0 | 0x0:展车模式 / 0x1-0x7:预留 | 24 | 25.2-25.4 | 0x0:展车模式
RFoot_ACM_Breath_Rate_S | 后排脚部氛围灯_呼吸频率 | 0x288 | null | 197 | 3 | 0x0 | 0x0:展车模式 / 0x1-0x7:预留 | 24 | 25.5-25.7 | 0x0:展车模式
LFDoor_ACM_Flash_Frequency_S | 左前门氛围灯_闪烁频率 | 0x288 | null | 200 | 2 | 0x0 | 0x0:开门预警 / 0x1:游戏车模式 / 0x2-0x3:预留 | 25 | 26.0-26.1 | 0x0:开门预警
FFoot_ACM_Flash_Frequency_S | 前排脚部氛围灯_闪烁频率 | 0x288 | null | 202 | 2 | 0x0 | 0x0:开门预警 / 0x1:游戏车模式 / 0x2-0x3:预留 | 25 | 26.2-26.3 | 0x0:开门预警
LRDoor_ACM_Flash_Frequency_S | 左后门氛围灯_闪烁频率 | 0x288 | null | 204 | 2 | 0x0 | 0x0:开门预警 / 0x1:游戏车模式 / 0x2-0x3:预留 | 25 | 26.4-26.5 | 0x0:开门预警
RFoot_ACM_Flash_Frequency_S | 后排脚部氛围灯_闪烁频率 | 0x288 | null | 206 | 2 | 0x0 | 0x0:开门预警 / 0x1:游戏车模式 / 0x2-0x3:预留 | 25 | 26.6-26.7 | 0x0:开门预警
Ceiling_ACM_Red_S | 顶棚周圈氛围灯_Red | 0x288 | null | 208 | 8 | 0x00 | 0x00-0xFF:0-255 | 26 | 27.0-27.7 | 0x00
Ceiling_ACM_Green_S | 顶棚周圈氛围灯_Green | 0x288 | null | 216 | 8 | 0x00 | 0x00-0xFF:0-255 | 27 | 28.0-28.7 | 0x00
Ceiling_ACM_Blue_S | 顶棚周圈氛围灯_Blue | 0x288 | null | 224 | 8 | 0x00 | 0x00-0xFF:0-255 | 28 | 29.0-29.7 | 0x00
Ceiling_ACM_Fade_Time_S | 顶棚周圈氛围灯_渐变时间 | 0x288 | null | 232 | 5 | 0x1F | PH=INT*100ms / [0，3000]ms / [0x00，0x1E] / 0x1F:预留 | 29 | 30.0-30.4 | 0x1F:预留
Ceiling_ACM_Scene_Selection_S | 顶棚周圈氛围灯_场景选择 | 0x288 | null | 237 | 3 | 0x0 | 0x0:关闭 / 0x1:常亮 / 0x2:闪烁 / 0x3:呼吸 / 0x4-0x7:预留 | 29 | 30.5-30.7 | 0x0:关闭
Ceiling_ACM_Brightness_S | 顶棚周圈氛围灯_氛围灯亮度 | 0x288 | null | 240 | 7 | 0x00 | PH=INT*1% / [0，100]% / [0x00，0x64] / 0x65-0x7F:预留 | 30 | 31.0-31.6 | 0x00
Ceiling_ACM_Synchron_S | 顶棚周圈氛围灯_氛围灯同步 | 0x288 | null | 247 | 1 | 0x0 | 0x0:无效 / 0x1:同步 | 30 | 31.7 | 0x0:无效
Ceiling_ACM_Synchron_Delay_S | 顶棚周圈氛围灯_同步延迟 | 0x288 | null | 248 | 7 | 0x7F | PH=INT*10ms / [0，1250]ms / [0x00，0x7D] / 0x7E-0x7F:预留 | 31 | 32.0-32.6 | 0x7F
Left_Front_Door_Clasp_Hand_Ambient_Light_normal_Mode_Status_S | 左前门扣手氛围灯_常态模式状态 | 0x288 | null | 255 | 1 | 0x0 | 0x0:熄灭 / 0x1:常亮 / 初始值/默认值:0x0 | 31 | 32.7 | 0x0:熄灭
Ceiling_ACM_Breath_Rate_S | 顶棚周圈氛围灯_呼吸频率 | 0x288 | null | 256 | 3 | 0x0 | 0x0:展车模式 / 0x1-0x7:预留 | 32 | 33.0-33.2 | 0x0:展车模式
Ceiling_ACM_Flash_Frequency_S | 顶棚周圈氛围灯_闪烁频率 | 0x288 | null | 259 | 2 | 0x0 | 0x0:开门预警 / 0x1:游戏车模式 / 0x2-0x3:预留 | 32 | 33.3-33.4 | 0x0:开门预警
Karaoke_Atmos_Light_Switch_FB_S | K歌模式氛围灯开关反馈 | 0x288 | null | 261 | 2 | 0x0 | 0x0:无效 / 0x1:开启 / 0x2:关闭 / 0x3:预留 | 32 | 33.5-33.6 | 0x0:无效
Left_Rear_Door_Clasp_Hand_Ambient_Light_normal_Mode_Status_S | 左后门扣手氛围灯_常态模式状态 | 0x288 | null | 263 | 1 | 0x0 | 0x0:熄灭 / 0x1:常亮 / 初始值/默认值:0x0 | 32 | 33.7 | 0x0:熄灭
Starry_Sky_ACM_Red_S | 星空顶棚氛围灯_Red | 0x288 | null | 264 | 8 | 0x0 | 0x00-0xFF:0-255 / 初始值/默认值:0x00 | 33 | 34.0-34.7 | 0x0
Starry_Sky_ACM_Green_S | 星空顶棚氛围灯_Green | 0x288 | null | 272 | 8 | 0x0 | 0x00-0xFF:0-255 / 初始值/默认值:0x00 | 34 | 35.0-35.7 | 0x0
Starry_Sky_ACM_Blue_S | 星空顶棚氛围灯_Blue | 0x288 | null | 280 | 8 | 0x0 | 0x00-0xFF:0-255 / 初始值/默认值:0x00 | 35 | 36.0-36.7 | 0x0
Ceiling_ACM_OnControl_S | 顶棚周圈氛围灯_点亮控制 | 0x288 | null | 288 | 1 | 0x1 | 0x0:不允许 / 0x1:允许 | 36 | 37 | 0x1:允许
Ceiling_R_ACM_OnControl_S | 顶棚周圈后氛围灯_点亮控制 | 0x288 | null | 289 | 1 | 0x1 | 0x0:不允许 / 0x1:允许 | 36 | 37.1 | 0x1:允许
Starry_Sky_ACM_Light_Brigh_S | 星空顶棚氛围灯_氛围灯亮度 | 0x288 | null | 296 | 7 | 0x0 | PH=INT*1% / [0100]% / [0x000x64] / 0x65-0x7F:预留 / 初始值/默认值:0x00 | 37 | 38.0-38.6 | 0x0
Star_Dome_Ambient_Light_Mode_Set_S | 星空顶氛围灯模式设置 | 0x288 | null | 312 | 4 | 0x0 | 0x0:关闭 / 0x1:星空 / 0x2:流星雨 / 0x3:发呆 / 0x4:放松 / 0x5:自定义 / 0x6-0xF:预留 / 初始值/默认值:0x0 | 39 | 40.0-40.3 | 0xF
Driver_Seat_Back_Ambient_Light_flash_Frequency_S | 主驾座椅靠背氛围灯_闪烁频率 | 0x288 | null | 318 | 2 | 0x0 | 0x0:开门预警 / 0x1:游戏车模式 / 0x2-0x3:预留 / 初始值/默认值:0x0 | 39 | 40.6-40.7 | 0x0:开门预警
Working_Condition_Of_Ambient_Light_S | 氛围灯工作工况状态 | 0x288 | null | 336 | 5 | 0x0 | 0x0:无效 / 0x1:无模式 / 0x2:OFF档开门 / 0x3:启动上电 / 0x4:空调温度调节 / 0x5:PM2.5净化 / 0x6:计时加速 / 0x7:左开门预警 / 0x8:右开门预警 / 0x9:车门未关提醒 / 0xA:安全带未系提醒 / 0xB:P挡/开门呼吸 / 0xC:展车模式呼吸 / 0xD:下ON档电 / 0xE:语音互动 / 0xF:来电提醒 / 0x10:音乐律动 / 0x11:导航方向 / 0x12-0x1F:预留 | 42 | 43.0-43.4 | 0x0:无效
Driver_Seat_Back_Ambient_Light_Respiratory_Rate_S | 主驾座椅靠背氛围灯_呼吸频率 | 0x288 | null | 341 | 3 | 0x0 | 0x0:展车模式 / 0x1-0x7:预留 / 初始值/默认值:0x0 | 42 | 43.5-43.7 | 0x0:展车模式
Dashboard_Ambient_Light_Red_S | 仪表台氛围灯_Red | 0x288 | null | 344 | 8 | 0x0 | 0x00-0xFF:0-255 / 初始值/默认值:0x00 | 43 | 44.0-44.7 | 0x0
Dashboard_Ambient_Light_Green_S | 仪表台氛围灯_Green | 0x288 | null | 352 | 8 | 0x0 | 0x00-0xFF:0-255 / 初始值/默认值:0x00 | 44 | 45.0-45.7 | 0x0
Dashboard_Ambient_Light_Blue_S | 仪表台氛围灯_Blue | 0x288 | null | 360 | 8 | 0x0 | 0x00-0xFF:0-255 / 初始值/默认值:0x00 | 45 | 46.0-46.7 | 0x0
Dashboard_Ambient_Light_Fade_Time_S | 仪表台氛围灯_渐变时间 | 0x288 | null | 368 | 5 | 0x0 | PH=INT*100ms / [03000]ms / [0x000x1E] / 0x1F:预留 / 初始值/默认值:0x00 | 46 | 47.0-47.4 | 0x0
Dashboard_Ambient_Light_Scene_Selection_S | 仪表台氛围灯_场景选择 | 0x288 | null | 373 | 3 | 0x0 | 0x0:关闭 / 0x1:常亮 / 0x2:闪烁 / 0x3:呼吸 / 0x4-0x7:预留 / 初始值/默认值:0x0 | 46 | 47.5-47.7 | 0x0:关闭
Dashboard_Ambient_Light_Brightness_Of_Ambient_Light_S | 仪表台氛围灯_氛围灯亮度 | 0x288 | null | 376 | 7 | 0x0 | PH=INT*1% / [0100]% / [0x000x64] / 0x65-0x7F:预留 / 初始值/默认值:0x00 | 47 | 48.0-48.6 | 0x0
Dashboard_Ambient_Light_Ambient_Light_Synchronization_S | 仪表台氛围灯_氛围灯同步 | 0x288 | null | 383 | 1 | 0x0 | 0x0:无效 / 0x1:同步 / 初始值/默认值:0x0 | 47 | 48.7 | 0x0:无效
Dashboard_Ambient_Light_Sync_Delay_S | 仪表台氛围灯_同步延迟 | 0x288 | null | 384 | 7 | 0x0 | PH=INT*10ms / [01250]ms / [0x000x7D] / 0x7E-0x7F:预留 / 初始值/默认值:0x00 | 48 | 49.0-49.6 | 0x0
Dashboard_Ambient_Light_Respiration_Rate_S | 仪表台氛围灯_呼吸频率 | 0x288 | null | 392 | 3 | 0x0 | 0x0:展车模式 / 0x1-0x7:预留 / 初始值/默认值:0x0 | 49 | 50.0-50.2 | 0x0:展车模式
Dashboard_Ambient_Light_Flashing_Frequency_S | 仪表台氛围灯_闪烁频率 | 0x288 | null | 395 | 2 | 0x0 | 0x0:开门预警 / 0x1:游戏车模式 / 0x2-0x3:预留 / 初始值/默认值:0x0 | 49 | 50.3-50.4 | 0x0:开门预警
Driver_Seat_Back_Ambient_Light_Scene_Selection_S | 主驾座椅靠背氛围灯_场景选择 | 0x288 | null | 397 | 3 | 0x0 | 0x0:关闭 / 0x1:常亮 / 0x2:闪烁 / 0x3:呼吸 / 0x4-0x7:预留 / 默认值:0x0 | 49 | 50.5-50.7 | 0x0:关闭
Rear_Side_Guards_Ambient_Light_Red_S | 后排侧围护板氛围灯_Red | 0x288 | null | 400 | 8 | 0x0 | 0x00-0xFF:0-255 / 初始值/默认值:0x00 | 50 | 51.0-51.7 | 0x0
Rear_Side_Guards_Ambient_Light_Green_S | 后排侧围护板氛围灯_Green | 0x288 | null | 408 | 8 | 0x0 | 0x00-0xFF:0-255 / 初始值/默认值:0x00 | 51 | 52.0-52.7 | 0x0
Rear_Side_Guards_Ambient_Light_Blue_S | 后排侧围护板氛围灯_Blue | 0x288 | null | 416 | 8 | 0x0 | 0x00-0xFF:0-255 / 初始值/默认值:0x00 | 52 | 53.0-53.7 | 0x0
Rear_Side_Guards_Ambient_Light_Fade_Time_S | 后排侧围护板氛围灯_渐变时间 | 0x288 | null | 424 | 5 | 0x0 | PH=INT*100ms / [03000]ms / [0x000x1E] / 0x1F:预留 / 初始值/默认值:0x00 | 53 | 54.0-54.4 | 0x0
Rear_Side_Guards_Ambient_Light_Scene_Selection_S | 后排侧围护板氛围灯_场景选择 | 0x288 | null | 429 | 3 | 0x0 | 0x0:关闭 / 0x1:常亮 / 0x2:闪烁 / 0x3:呼吸 / 0x4-0x7:预留 / 初始值/默认值:0x0 | 53 | 54.5-54.7 | 0x0:关闭
Rear_Side_Guards_Ambient_Light_Brightness_S | 后排侧围护板氛围灯_氛围灯亮度 | 0x288 | null | 432 | 7 | 0x0 | PH=INT*1% / [0100]% / [0x000x64] / 0x65-0x7F:预留 / 初始值/默认值:0x00 | 54 | 55.0-55.6 | 0x0
Rear_Side_Guards_Ambient_Light_Synchronize_S | 后排侧围护板氛围灯_氛围灯同步 | 0x288 | null | 439 | 1 | 0x0 | 0x0:无效 / 0x1:同步 / 初始值/默认值:0x0 | 54 | 55.7 | 0x0:无效
Rear_Side_Guards_Ambient_Light_Synchronization_Delay_S | 后排侧围护板氛围灯_同步延迟 | 0x288 | null | 440 | 7 | 0x0 | PH=INT*10ms / [01250]ms / [0x000x7D] / 0x7E-0x7F:预留 / 初始值/默认值:0x00 | 55 | 56.0-56.6 | 0x0
Rear_Side_Guards_Ambient_Light_Respiratory_Rate_S | 后排侧围护板氛围灯_呼吸频率 | 0x288 | null | 448 | 3 | 0x0 | 0x0:展车模式 / 0x1-0x7:预留 / 初始值/默认值:0x0 | 56 | 57.0-57.2 | 0x0:展车模式
Rear_Side_Guards_Ambient_Light_Flicker_Frequency_S | 后排侧围护板氛围灯_闪烁频率 | 0x288 | null | 451 | 2 | 0x0 | 0x0:开门预警 / 0x1:游戏车模式 / 0x2-0x3:预留 / 初始值/默认值:0x0 | 56 | 57.3-57.4 | 0x0:开门预警
Driver_Seat_Back_Ambient_Light_Gradient_Time_S | 主驾座椅靠背氛围灯_渐变时间 | 0x288 | null | 466 | 5 | 0x1F | PH=INT*100ms / [03000]ms / [0x000x1E] / 0x1F:预留 / 初始值/默认值:0x1F | 58 | 59.2-59.6 | 0x1F:预留
Driver_Seat_Backrest_Ambient_Light_Ambient_Light_Synchronization_S | 主驾座椅靠背氛围灯_氛围灯同步 | 0x288 | null | 471 | 1 | 0x0 | 0x0:无效 / 0x1:同步 / 初始值/默认值:0x0 | 58 | 59.7 | 0x0:无效
Driver_Seat_Back_Ambient_Light_Red_S | 主驾座椅靠背氛围灯_Red | 0x288 | null | 472 | 8 | 0x0 | 0x00-0xFF:0-255 / 初始值/默认值:0x00 | 59 | 60.0-60.7 | 0x0
Driver_Seat_Back_Ambient_Light_Green_S | 主驾座椅靠背氛围灯_Green | 0x288 | null | 480 | 8 | 0x0 | 0x00-0xFF:0-255 / 初始值/默认值:0x00 | 60 | 61.0-61.7 | 0x0
Driver_Seat_Back_Ambient_Light_Blue_S | 主驾座椅靠背氛围灯_Blue | 0x288 | null | 488 | 8 | 0x0 | 0x00-0xFF:0-255 / 初始值/默认值:0x00 | 61 | 62.0-62.7 | 0x0
Driver_Seat_Back_Ambient_Light_Ambient_Light_Brightness_S | 主驾座椅靠背氛围灯_氛围灯亮度 | 0x288 | null | 496 | 7 | 0x0 | PH=INT*1% / [0100]% / [0x000x64] / 0x65-0x7F:预留 / 初始值/默认值:0x00 | 62 | 63.0-63.6 | 0x0
Main_Driver_Seat_Back_Ambient_Light_Sync_Delay_S | 主驾座椅靠背氛围灯_同步延迟 | 0x288 | null | 504 | 7 | 0x7F | PH=INT*10ms / [01250]ms / [0x000x7D] / 0x7E-0x7F:预留 / 初始值/默认值:0x7F | 63 | 64.0-64.6 | 0x7F
LB_AirOutlet_Amb_Light_Red_S | 左B柱出风口氛围灯_Red | 0x150 | null | 0 | 8 | 0x0 | 0x00-0xFF:0-255 / 初始值/默认值:0x00 | 0 | 1.0-1.7 | 0x0
LB_AirOutlet_Amb_Light_Green_S | 左B柱出风口氛围灯_Green | 0x150 | null | 8 | 8 | 0x0 | 0x00-0xFF:0-255 / 初始值/默认值:0x00 | 1 | 2.0-2.7 | 0x0
LB_AirOutlet_Amb_Light_Blue_S | 左B柱出风口氛围灯_Blue | 0x150 | null | 16 | 8 | 0x0 | 0x00-0xFF:0-255 / 初始值/默认值:0x00 | 2 | 3.0-3.7 | 0x0
LB_AirOutlet_Amb_Light_Fade_Time_S | 左B柱出风口氛围灯_渐变时间 | 0x150 | null | 24 | 5 | 0x1F | PH=INT*100ms / [03000]ms / [0x000x1E] / 0x1F:预留 / 初始值/默认值:0x1F | 3 | 4.0-4.4 | 0x1F:预留
LB_AirOutlet_Amb_Light_Scene_Selection_S | 左B柱出风口氛围灯_场景选择 | 0x150 | null | 29 | 3 | 0x0 | 0x0:关闭 / 0x1:常亮 / 0x2:闪烁 / 0x3:呼吸 / 0x4-0x7:预留 / 默认值:0x0 | 3 | 4.5-4.7 | 0x0:关闭
LB_AirOutlet_Amb_Light_Brightness_S | 左B柱出风口氛围灯_氛围灯亮度 | 0x150 | null | 32 | 7 | 0x0 | PH=INT*1% / [0100]% / [0x000x64] / 0x65-0x7F:预留 / 初始值/默认值:0x00 | 4 | 5.0-5.6 | 0x7F
LB_AirOutlet_Amb_Light_Synchron_S | 左B柱出风口氛围灯_氛围灯同步 | 0x150 | null | 39 | 1 | 0x0 | 0x0:无效 / 0x1:同步 / 初始值/默认值:0x0 | 4 | 5.7 | 0x0:无效
LB_AirOutlet_Amb_Light_Synchron_Delay_S | 左B柱出风口氛围灯_同步延迟 | 0x150 | null | 40 | 7 | 0x7F | PH=INT*10ms / [01250]ms / [0x000x7D] / 0x7E-0x7F:预留 / 初始值/默认值:0x7F | 5 | 6.0-6.6 | 0x7F
LB_AirOutlet_Amb_Light_OnControl_S | 左B柱出风口氛围灯_点亮控制 | 0x150 | null | 47 | 1 | 0x0 | 0x0:不允许 / 0x1:允许 | 5 | 6.7 | 0x0:不允许
LB_AirOutlet_Amb_Light_Breath_Rate_S | 左B柱出风口氛围灯_呼吸频率 | 0x150 | null | 48 | 3 | 0x0 | 0x0:展车模式 / 0x1:迎宾工况 / 0x2:送别工况 / 0x3-0x7:预留 / 初始值/默认值:0x0 | 6 | 7.0-7.2 | 0x0:展车模式
LB_AirOutlet_Amb_Light_Flash_Frequency_S | 左B柱出风口氛围灯_闪烁频率 | 0x150 | null | 51 | 2 | 0x0 | 0x0:开门预警 / 0x1:游戏车模式 / 0x2:无人机模式 / 0x3:预留 / 初始值/默认值:0x0 | 6 | 7.3-7.4 | 0x0:开门预警
Front_Roomlight_Amb_Light_Breath_Rate_S | 前室内灯氛围灯_呼吸频率 | 0x150 | null | 53 | 3 | 0x0 | 0x0:展车模式 / 0x1:迎宾工况 / 0x2:送别工况 / 0x3-0x7:预留 / 初始值/默认值:0x0 | 6 | 7.5-7.7 | 0x0:展车模式
Front_Roomlight_Amb_Light_Red_S | 前室内灯氛围灯_Red | 0x150 | null | 56 | 8 | 0x0 | 0x00-0xFF:0-255 / 初始值/默认值:0x00 | 7 | 8.0-8.7 | 0x0
Front_Roomlight_Amb_Light_Green_S | 前室内灯氛围灯_Green | 0x150 | null | 64 | 8 | 0x0 | 0x00-0xFF:0-255 / 初始值/默认值:0x00 | 8 | 9.0-9.7 | 0x0
Front_Roomlight_Amb_Light_Blue_S | 前室内灯氛围灯_Blue | 0x150 | null | 72 | 8 | 0x0 | 0x00-0xFF:0-255 / 初始值/默认值:0x00 | 9 | 10.0-10.7 | 0x0
Front_Roomlight_Amb_Light_Fade_Time_S | 前室内灯氛围灯_渐变时间 | 0x150 | null | 80 | 5 | 0x1F | PH=INT*100ms / [03000]ms / [0x000x1E] / 0x1F:预留 / 初始值/默认值:0x1F | 10 | 11.0-11.4 | 0x1F:预留
Front_Roomlight_Amb_Light_Scene_Selection_S | 前室内灯氛围灯_场景选择 | 0x150 | null | 85 | 3 | 0x0 | 0x0:关闭 / 0x1:常亮 / 0x2:闪烁 / 0x3:呼吸 / 0x4-0x7:预留 / 默认值:0x0 | 10 | 11.5-11.7 | 0x0:关闭
Front_Roomlight_Amb_Light_Brightness_S | 前室内灯氛围灯_氛围灯亮度 | 0x150 | null | 88 | 7 | 0x0 | PH=INT*1% / [0100]% / [0x000x64] / 0x65-0x7F:预留 / 初始值/默认值:0x00 | 11 | 12.0-12.6 | 0x7F
Front_Roomlight_Amb_Light_Synchron_S | 前室内灯氛围灯_氛围灯同步 | 0x150 | null | 95 | 1 | 0x0 | 0x0:无效 / 0x1:同步 / 初始值/默认值:0x0 | 11 | 12.7 | 0x0:无效
Front_Roomlight_Amb_Light_Synchron_Delay_S | 前室内灯氛围灯_同步延迟 | 0x150 | null | 96 | 7 | 0x7F | PH=INT*10ms / [01250]ms / [0x000x7D] / 0x7E-0x7F:预留 / 初始值/默认值:0x7F | 12 | 13.0-13.6 | 0x7F
Front_Roomlight_Amb_Light_OnControl_S | 前室内灯氛围灯_点亮控制 | 0x150 | null | 103 | 1 | 0x0 | 0x0:不允许 / 0x1:允许 | 12 | 13.7 | 0x0:不允许
Front_Roomlight_Amb_Light_Flash_Frequency_S | 前室内灯氛围灯_闪烁频率 | 0x150 | null | 104 | 2 | 0x0 | 0x0:开门预警 / 0x1:游戏车模式 / 0x2:无人机模式 / 0x3:预留 / 初始值/默认值:0x0 | 13 | 14.0-14.1 | 0x0:开门预警
StarRing_Atms_Light_Britne_Set_S | 星环氛围灯亮度（设置） | 0x2EB | null | 0 | 4 | 0x0 | 0x0:无效 / 0x1:亮度0 / 0x2:亮度1 / 0x3:亮度2 / 0x4:亮度3 / 0x5:亮度4 / 0x6:亮度5 / 0x7-0xF:预留 | 0 | 1.0-1.3 | 0x0:无效
Starry_Atms_Light_Britne_Set_S | 星空氛围灯亮度（设置） | 0x2EB | null | 4 | 4 | 0x0 | 0x0:无效 / 0x1:亮度0 / 0x2:亮度1 / 0x3:亮度2 / 0x4:亮度3 / 0x5:亮度4 / 0x6:亮度5 / 0x7-0xF:预留 | 0 | 1.4-1.7 | 0x0:无效
StarRing_Atmsp_Light_Color_Set_S | 星环氛围灯颜色（设置） | 0x2EB | null | 8 | 7 | 0x0 | 0x00:无效 / 0x01-0x1F:颜色1-颜色31 / 0x20-0x7F:预留 / 默认值:冰蓝色（按具体车型定义） | 1 | 2.0-2.6 | 0x0
Starry_Atmspr_Light_Color_Set_S | 星空氛围灯颜色（设置） | 0x2EB | null | 16 | 7 | 0x0 | 0x00:无效 / 0x01-0x1F:颜色1-颜色31 / 0x20-0x7F:预留 / 默认值:冰蓝色（按具体车型定义） | 2 | 3.0-3.6 | 0x0
Star_Dome_Atm_Light_Req_Sunrf_Linkage_S | 星空顶氛围灯请求天窗遮阳帘联动 | 0x2EB | null | 44 | 2 | 0x0 | 0x0:无效 / 0x1:联动 / 0x2-0x3:预留 / 初始值/默认值:0x0 | 5 | 6.4-6.5 | 0x0:无效
Uav_Atmosphere_Light_Effect_Status_S | 无人机氛围灯效果状态 | 0x2EB | null | 48 | 5 | 0x0 | 0x0:无效 / 0x1:执行氛围灯效果1（呼吸式动效） / 0x2:执行氛围灯效果2（流星式动效） / 0x3:执行氛围灯效果3（倒计时式动效） / 0x4:执行氛围灯效果4（呼吸闪烁式动效） / 0x5~15:预留 | 6 | 7.0-7.4 | 0x0:无效
Atmosphere_Light_Switch_Fdback_S | 氛围灯总开关反馈 | 0x3F3 | null | 62 | 2 | 0x0 | 0x0:无效 / 0x1:关闭 / 0x2:开启 / 0x3:预留 | 7 | 8.6-8.7 | 0x0:无效
Door_Clasp_Hand_Atmosphere_Light_Switch_Configuration_S | 门扣手氛围灯开关配置 | 0x4BB | null | 414 | 2 | 0x0 | 0x0:无效 / 0x1:带门扣手氛围灯配置 / 0x2:不带门扣手氛围灯配置 / 0x3:预留 / 初始值/默认值:0x0 | 51 | 52.6-52.7 | 0x0:无效
Left_Front_Door_Clasp_Hand_Ambient_Light_Switch_Status_S | 左前门扣手氛围灯开关状态 | 0x4BB | null | 416 | 2 | 0x0 | 0x0:无效 / 0x1:关闭 / 0x2:开启 / 0x3:预留 | 52 | 53.0-53.1 | 0x0:无效
The_Switch_Status_Of_The_Ambient_Light_Of_The_Left_Rear_Door_Clasping_Hand_S | 左后门扣手氛围灯开关状态 | 0x4BB | null | 418 | 2 | 0x0 | 0x0:无效 / 0x1:关闭 / 0x2:开启 / 0x3:预留 | 52 | 53.2-53.3 | 0x0:无效
Atmosphere_Light_Switch_Status_Of_Right_Front_Door_Clasping_Hand_S | 右前门扣手氛围灯开关状态 | 0x4BB | null | 420 | 2 | 0x0 | 0x0:无效 / 0x1:关闭 / 0x2:开启 / 0x3:预留 | 52 | 53.4-53.5 | 0x0:无效
Atmosphere_Light_Switch_Status_Of_Right_Rear_Door_Clasping_Hand_S | 右后门扣手氛围灯开关状态 | 0x4BB | null | 422 | 2 | 0x0 | 0x0:无效 / 0x1:关闭 / 0x2:开启 / 0x3:预留 | 52 | 53.6-53.7 | 0x0:无效
Panel_Atmosphere_Light_Switch_Set_Fdback_S | 面板氛围灯功能开关设置反馈 | 0x4BB | null | 510 | 2 | 0x0 | 0x0:无效 / 0x1:关闭 / 0x2:开启 / 0x3:预留 | 63 | 64.6-64.7 | 0x0:无效
Charging_Port_ACM_Scene_Selection_S | 充电口氛围灯场景选择 | 0x4C7 | null | 297 | 3 | 0x0 | 0x0:关闭 / 0x1:常亮 / 0x2:闪烁 / 0x3:呼吸 / 0x4-0x7:预留 | 37 | 38.1-38.3 | 0x0:关闭
Main_Seat_Belt_Atmspr_Light_Control_304_S | 主驾安全带氛围灯控制 | 0x304 | 0x04 | 87 | 2 | 0x0 | 0x0:无效 / 0x1:熄灭 / 0x2:常亮 / 0x3:呼吸 | 10 | 11.7-12.0 | 0x0:无效
Passenger_Seat_Belt_Atmspr_Light_Control_304_S | 副驾安全带氛围灯控制 | 0x304 | 0x04 | 89 | 2 | 0x0 | 0x0:无效 / 0x1:熄灭 / 0x2:常亮 / 0x3:呼吸 | 11 | 12.1-12.2 | 0x0:无效
SL_Seat_Belt_Atmspr_Light_Control_304_S | 二排左侧安全带氛围灯控制 | 0x304 | 0x04 | 91 | 2 | 0x0 | 0x0:无效 / 0x1:熄灭 / 0x2:常亮 / 0x3:呼吸 | 11 | 12.3-12.4 | 0x0:无效
SM_Seat_Belt_Atmspr_Light_Control_304_S | 二排中间安全带氛围灯控制 | 0x304 | 0x04 | 93 | 2 | 0x0 | 0x0:无效 / 0x1:熄灭 / 0x2:常亮 / 0x3:呼吸 | 11 | 12.5-12.6 | 0x0:无效
SR_Seat_Belt_Atmspr_Light_Control_304_S | 二排右侧安全带氛围灯控制 | 0x304 | 0x04 | 95 | 2 | 0x0 | 0x0:无效 / 0x1:熄灭 / 0x2:常亮 / 0x3:呼吸 | 11 | 12.7-13.0 | 0x0:无效
Belt_Atmspr_Light_Synchronization_Control_304_S | 安全带氛围灯同步控制 | 0x304 | 0x04 | 97 | 2 | 0x0 | 0x0:无效 / 0x1:渐亮 / 0x2:渐暗 / 0x3:预留 | 12 | 13.1-13.2 | 0x0:无效
PAD_AL_Setting_304_S | 氛围灯联动设置 | 0x304 | 0x04 | 148 | 1 | 0x0 | 0x0:Norelated / 0x1:Related | 18 | 19.4 | 0x1:Related
StarRing_Atms_Light_Britne_Set_304_S | 星环氛围灯亮度（设置） | 0x304 | 0x04 | 149 | 4 | 0x0 | 0x0:无效 / 0x1:亮度0 / 0x2:亮度1 / 0x3:亮度2 / 0x4:亮度3 / 0x5:亮度4 / 0x6:亮度5 / 0x7-0xF:预留 | 18 | 19.5-20.0 | 0x0:无效
Starry_Atms_Light_Britne_Set_304_S | 星空氛围灯亮度（设置） | 0x304 | 0x04 | 153 | 4 | 0x0 | 0x0:无效 / 0x1:亮度0 / 0x2:亮度1 / 0x3:亮度2 / 0x4:亮度3 / 0x5:亮度4 / 0x6:亮度5 / 0x7-0xF:预留 | 19 | 20.1-20.4 | 0x0:无效
StarRing_Atmsp_Light_Color_Set_304_S | 星环氛围灯颜色（设置） | 0x304 | 0x04 | 157 | 7 | 0x0 | 0x00:无效 / 0x01-0x1F:颜色1-颜色31 / 0x20-0x7F:预留 / 默认值:冰蓝色（按具体车型定义） | 19 | 20.5-21.3 | 0x0
Star_Dome_Atm_Light_Req_Sunrf_Linkage_304_S | 星空顶氛围灯请求天窗遮阳帘联动 | 0x304 | 0x04 | 183 | 2 | 0x0 | 0x0:无效 / 0x1:联动 / 0x2-0x3:预留 / 初始值/默认值:0x0 | 22 | 23.7-24.0 | 0x0:无效
Atmosphere_Light_Switch_Fdback_304_S | 氛围灯总开关反馈 | 0x304 | 0x05 | 29 | 2 | 0x0 | 0x0:无效 / 0x1:关闭 / 0x2:开启 / 0x3:预留 | 3 | 4.5-4.6 | 0x0:无效
Atmspr_Light_Color_304_S | 氛围灯颜色 | 0x304 | 0x05 | 31 | 7 | 0x0 | 0x00:无效 / 0x01-0x7F:颜色1-颜色127 / 默认值:冰蓝色（16进制码按具体车型定义） | 3 | 4.7-5.5 | 0x0
Atmspr_Light_Britnes_304_S | 氛围灯亮度 | 0x304 | 0x05 | 38 | 4 | 0x0 | 0x0:无效 / 0x1:亮度0 / 0x2:亮度1 / 0x3:亮度2 / 0x4:亮度3 / 0x5:亮度4 / 0x6:亮度5 / 0x7-0xF:预留 / 默认值:0x4 | 4 | 5.6-6.1 | 0x0:无效
AtmospLamp_Reglatn_Area_304_S | 氛围灯调节区域 | 0x304 | 0x05 | 42 | 4 | 0x0 | 0x0:无效 / 0x1:前排 / 0x2:后排 / 0x3:整车 / 0x4:星空 / 0x5:星环 / 0x6-0xF:预留 / 默认值:0x3 | 5 | 6.2-6.5 | 0x0:无效
Front_Atmspr_Light_Britnes_Set_304_S | 前排氛围灯亮度（设置） | 0x304 | 0x05 | 61 | 4 | 0x0 | 0x0:无效 / 0x1:亮度0 / 0x2:亮度1 / 0x3:亮度2 / 0x4:亮度3 / 0x5:亮度4 / 0x6:亮度5 / 0x7-0xF:预留 | 7 | 8.5-9.0 | 0x0:无效
Rear_Atmspr_Light_Britnes_Set_304_S | 后排氛围灯亮度（设置） | 0x304 | 0x05 | 65 | 4 | 0x0 | 0x0:无效 / 0x1:亮度0 / 0x2:亮度1 / 0x3:亮度2 / 0x4:亮度3 / 0x5:亮度4 / 0x6:亮度5 / 0x7-0xF:预留 | 8 | 9.1-9.4 | 0x0:无效
Front_Atmspr_Light_Color_Set_304_S | 前排氛围灯颜色（设置） | 0x304 | 0x05 | 69 | 7 | 0x0 | 0x00:无效 / 0x01-0x1F:颜色1-颜色31 / 0x20-0x7F:预留 / 默认值:冰蓝色（按具体车型定义） | 8 | 9.5-10.3 | 0x0
Rear_Atmspr_Light_Color_Set_304_S | 后排氛围灯颜色（设置） | 0x304 | 0x05 | 76 | 7 | 0x0 | 0x00:无效 / 0x01-0x1F:颜色1-颜色31 / 0x20-0x7F:预留 / 默认值:冰蓝色（按具体车型定义） | 9 | 10.4-11.2 | 0x0
Atmosphere_Light_Main_Switch_Function_Flag_Bit_304_S | 氛围灯总开关功能标志位 | 0x304 | 0x05 | 90 | 2 | 0x0 | 0x0:无效 / 0x1:有 / 0x2:无 / 0x3:预留 | 11 | 12.2-12.3 | 0x0:无效
Karaoke_Atmos_Light_Switch_304_S | K歌模式氛围灯开关 | 0x304 | 0x05 | 164 | 2 | 0x0 | 0x0:无效 / 0x1:开启 / 0x2:关闭 / 0x3:预留 | 20 | 21.4-21.5 | 0x3:预留
Atmosphere_Light_Main_Switch_Setting_304_S | 氛围灯总开关设置 | 0x304 | 0x05 | 178 | 2 | 0x0 | 0x0:无效 / 0x1:关闭 / 0x2:打开 / 0x3:预留 | 22 | 23.2-23.3 | 0x0:无效
Starry_Sky_Top_Ambient_Light_Mode_Setting_304_S | 星空顶氛围灯模式设置 | 0x304 | 0x05 | 212 | 4 | 0x0 | 0x0:无效 / 0x1:星空 / 0x2:流星雨 / 0x3:发呆 / 0x4:放松 / 0x5:自定义 / 0x6-0xF:预留 / 初始值/默认值:0x0 | 26 | 27.4-27.7 | 0x0:无效
Starry_Sky_Top_Atmosphere_Light_Switch_Settings_304_S | 星空顶氛围灯开关设置 | 0x304 | 0x05 | 216 | 2 | 0x0 | 0x0:无效 / 0x1:开启 / 0x2:关闭 / 0x3:预留 | 27 | 28.0-28.1 | 0x0:无效
Star_Dome_Atmosphere_Light_Function_Sign_S | 星空顶氛围灯功能标志位 | 0x273 | null | 0 | 2 | 0x0 | 0x0:无效 / 0x1:有 / 0x2:无 / 0x3:预留 | 0 | 1.0-1.1 | 0x0:无效
Star_Dome_Atmosphere_Light_Switch_Status_Feedback_S | 星空顶氛围灯开关状态反馈 | 0x273 | null | 2 | 2 | 0x0 | 0x0:无效 / 0x1:开启 / 0x2:关闭 / 0x3:预留 / 初始值/默认值:0x0 | 0 | 1.2-1.3 | 0x0:无效
Star_Dome_Ambient_Light_Mode_Feedback_S | 星空顶氛围灯模式反馈 | 0x273 | null | 4 | 4 | 0x0 | 0x0:关闭 / 0x1:星空 / 0x2:流星雨 / 0x3:发呆 / 0x4:放松 / 0x5:自定义 / 0x6-0xF:预留 / 初始值/默认值:0x0 | 0 | 1.4-1.7 | 0x0:关闭
Game_Car_Ambient_Light_Function_Flag_S | 游戏车氛围灯功能标志位 | 0x273 | null | 21 | 2 | 0x0 | 0x0:无效 / 0x1:有 / 0x2:无 / 0x3:预留 | 2 | 3.5-3.6 | 0x0:无效
Atmosphere_Light_UI_Display_S | 氛围灯UI显示 | 0x273 | null | 40 | 3 | 0x0 | 0x0:无效 / 0x1:方案2（动态多色彩和单色开关互斥） / 0x2-0x6:预留 / 0x7:方案1（动态多色彩开关独立） | 5 | 6.0-6.2 | 0x0:无效
Theme_Atmosphere_Light_Color_S | 主题联动氛围灯颜色设置 | 0x405 | null | 53 | 7 | 0x0 | 0x00:无效 / 0x01-0x7F:颜色1-颜色127 / 默认:无效 | 6 | 7.5-8.3 | 0x0
Atmspr_Light_Color_S | 氛围灯颜色 | 0x3FC | null | 0 | 7 | 0x0 | 0x00:无效 / 0x01-0x7F:颜色1-颜色127 / 默认值:冰蓝色（16进制码按具体车型定义） | 0 | 1.0-1.6 | 0x0
Atmspr_Light_Britnes_S | 氛围灯亮度 | 0x3FC | null | 8 | 4 | 0x0 | 0x0:无效 / 0x1:亮度0 / 0x2:亮度1 / 0x3:亮度2 / 0x4:亮度3 / 0x5:亮度4 / 0x6:亮度5 / 0x7-0xF:预留 / 默认值:0x4 | 1 | 2.0-2.3 | 0x0:无效
AtmospLamp_Reglatn_Area_3FC_S | 氛围灯调节区域 | 0x3FC | null | 12 | 4 | 0x0 | 0x0:无效 / 0x1:前排 / 0x2:后排 / 0x3:整车 / 0x4:星空 / 0x5:星环 / 0x6-0xF:预留 / 默认值:0x3 | 1 | 2.4-2.7 | 0x0:无效
Karaoke_Atmos_Light_Switch_S | K歌模式氛围灯开关 | 0x4C1 | 0x09 | 19 | 2 | 0x0 | 0x0:无效 / 0x1:开启 / 0x2:关闭 / 0x3:预留 | 2 | 3.3-3.4 | 0x0:无效
Left_Front_Door_Clasp_Hand_Ambient_Light_Switch_Setting_Item_S | 左前门扣手氛围灯开关设置项 | 0x4C1 | 0x09 | 32 | 2 | 0x0 | 0x0:无效 / 0x1:关闭 / 0x2:开启 / 0x3:预留 | 4 | 5.0-5.1 | 0x0:无效
Left_Rear_Door_Clasping_Hand_Ambient_Light_Switch_Setting_Item_S | 左后门扣手氛围灯开关设置项 | 0x4C1 | 0x09 | 34 | 2 | 0x0 | 0x0:无效 / 0x1:关闭 / 0x2:开启 / 0x3:预留 | 4 | 5.2-5.3 | 0x0:无效
Right_Front_Door_Clasp_Hand_Ambient_Light_Switch_Setting_Item_S | 右前门扣手氛围灯开关设置项 | 0x4C1 | 0x09 | 36 | 2 | 0x0 | 0x0:无效 / 0x1:关闭 / 0x2:开启 / 0x3:预留 | 4 | 5.4-5.5 | 0x0:无效
Right_Rear_Door_Clasp_Hand_Ambient_Light_Switch_Setting_Item_S | 右后门扣手氛围灯开关设置项 | 0x4C1 | 0x09 | 38 | 2 | 0x0 | 0x0:无效 / 0x1:关闭 / 0x2:开启 / 0x3:预留 | 4 | 5.6-5.7 | 0x0:无效
Atmosphere_Light_Main_Switch_Setting_S | 氛围灯总开关设置 | 0x4C1 | 0x09 | 60 | 2 | 0x0 | 0x0:无效 / 0x1:关闭 / 0x2:打开 / 0x3:预留 | 7 | 8.4-8.5 | 0x0:无效
Starry_Sky_Top_Ambient_Light_Mode_Setting_S | 星空顶氛围灯模式设置 | 0x4C1 | 0x13 | 28 | 4 | 0x0 | 0x0:无效 / 0x1:星空 / 0x2:流星雨 / 0x3:发呆 / 0x4:放松 / 0x5:自定义 / 0x6-0xF:预留 / 初始值/默认值:0x0 | 3 | 4.4-4.7 | 0xF
Starry_Sky_Top_Atmosphere_Light_Switch_Settings_S | 星空顶氛围灯开关设置 | 0x4C1 | 0x13 | 32 | 2 | 0x0 | 0x0:无效 / 0x1:开启 / 0x2:关闭 / 0x3:预留 | 4 | 5.0-5.1 | 0x3:预留
Uav_Atmosphere_Light_Effect_Control_S | 无人机氛围灯效果控制 | 0x4C1 | 0x19 | 48 | 5 | 0x0 | 0x0:无效 / 0x1:执行氛围灯效果1（呼吸式动效） / 0x2:执行氛围灯效果2（流星式动效） / 0x3:执行氛围灯效果3（倒计时式动效） / 0x4:执行氛围灯效果4（呼吸闪烁式动效） / 0x5:预留 / 0x6:执行氛围灯模式5（闪烁动效） / 0x7-0x1F:预留 | 6 | 7.0-7.4 | 0x0:无效
PAD_AL_Setting_2BC_S | 氛围灯联动设置 | 0x2BC | null | 45 | 1 | 0x0 | 0x0:Norelated / 0x1:Related | 5 | 6.5 | 0x0:Norelated
Atmspr_Light_Color_2EF_S | 氛围灯颜色_2EF | 0x2EF | null | 0 | 7 | 0x0 | 0x00:无效 / 0x01-0x1F:颜色1-颜色31 / 0x20-0x7F:预留 / 默认值:冰蓝色（16进制码按具体车型定义） | 0 | 1.0-1.6 | 0x0
Atmspr_Light_Britnes_2EF_S | 氛围灯亮度_2EF | 0x2EF | null | 8 | 8 | 0x0 | 0x0:无效 / 0x1-0x65:0-100% / 0x66-0xF:预留 | 1 | 2.0-2.7 | 0x0:无效
GAEM_LED_EFFECT_S | 氛围灯效果 | 0x2DD | null | 24 | 4 | 0x0 | 0x0:无 / 0x1:响应跑马灯效果1 / 0x2:响应跑马灯效果2 / 0x3:响应渐变模式1 / 0x4:响应渐变模式2 / 0x5:响应21号色（黄色） / 0x6:响应1号色（紫色） / 0x7:响应3号色（蓝色） / 0x8:响应26号色（红色） / 0x9:响应14号色（绿色） / 0xA:响应11号色（天青色） / 0xB:响应24号色（橘色） / 0xC:响应29号色（白色） / 0xD:响应8号色（青色） / 0xE:响应12号色（棕色） / 0xF:响应28号色（粉红色） / Default/Init:0x0 | 3 | 4.0-4.3 | 0x0:无
Ambient_Light_Frequency_When_Voice_Wakes_Up_S | 语音唤醒时氛围灯频率 | 0x1B2 | null | 20 | 4 | 0x0 | 0x0:无效 / 0x1:400ms/次 / 0x2:700ms/次 / 0x3:1000ms/次 / 0x4:2500ms/次 / 0x5:3500ms/次 / 0x6:5000ms/次 / 0x7-0xF:预留 | 2 | 3.4-3.7 | 0x0:无效
The_Color_Of_The_Ambient_Light_When_The_Voice_Wakes_Up_S | 语音唤醒时氛围灯颜色 | 0x1B2 | null | 24 | 8 | 0x0 | 0x00:无效 / 0x01:蓝色 / 0x02:红色 / 0x03:黄色 / 0x04:绿色 / 0x05:紫色 / 0x06:白色 / 0x07:橘色 / 0x08-0xFF:预留 | 3 | 4.0-4.7 | 0x0
Atmosphere_Lamp_Control_Command_S | 氛围灯控制指令 | 0x1B2 | null | 36 | 4 | 0x0 | 0x0:无效 / 0x1:氛围灯动效1 / 0x2:氛围灯动效2 / 0x3:氛围灯动效3 / 0x4:氛围灯动效4 / 0x5:氛围灯动效5 / 0x6:氛围灯动效6 / 0x7:氛围灯动效7 / 0x8:氛围灯动效8 / 0x9:氛围灯动效9 / 0x10:无氛围灯动效 | 4 | 5.4-5.7 | 0x0:无效
Main_Driver_Voice_Linkage_Atmosphere_Light_S | 主驾语音联动氛围灯 | 0x1B2 | null | 40 | 3 | 0x0 | 0x0:无效 / 0x1:聆听中 / 0x2:识别中 / 0x3:播报中 / 0x4:退出 / 0x5:进入说话 / 0x6:说话结束 / 0x7:预留 | 5 | 6.0-6.2 | 0x0:无效
CoPilot_Voice_Linkage_Atmosphere_Light_S | 副驾语音联动氛围灯 | 0x1B2 | null | 43 | 3 | 0x0 | 0x0:无效 / 0x1:聆听中 / 0x2:识别中 / 0x3:播报中 / 0x4:退出 / 0x5:进入说话 / 0x6:说话结束 / 0x7:预留 | 5 | 6.3-6.5 | 0x0:无效
Second_Row_Left_Rear_Voice_Linkage_Atmosphere_Light_S | 二排左后语音联动氛围灯 | 0x1B2 | null | 46 | 3 | 0x0 | 0x0:无效 / 0x1:聆听中 / 0x2:识别中 / 0x3:播报中 / 0x4:退出 / 0x5:进入说话 / 0x6:说话结束 / 0x7:预留 | 5 | 6.6-7.0 | 0x0:无效
Second_Row_Right_Back_Voice_Linkage_Atmosphere_Light_S | 二排右后语音联动氛围灯 | 0x1B2 | null | 49 | 3 | 0x0 | 0x0:无效 / 0x1:聆听中 / 0x2:识别中 / 0x3:播报中 / 0x4:退出 / 0x5:进入说话 / 0x6:说话结束 / 0x7:预留 | 6 | 7.1-7.3 | 0x0:无效
Three_Row_Left_Rear_Voice_Linkage_Atmosphere_Light_S | 三排左后语音联动氛围灯 | 0x1B2 | null | 52 | 3 | 0x0 | 0x0:无效 / 0x1:聆听中 / 0x2:识别中 / 0x3:播报中 / 0x4:退出 / 0x5:进入说话 / 0x6:说话结束 / 0x7:预留 | 6 | 7.4-7.6 | 0x0:无效
Three_Row_Right_Back_Voice_Linkage_Atmosphere_Light_S | 三排右后语音联动氛围灯 | 0x1B2 | null | 55 | 3 | 0x0 | 0x0:无效 / 0x1:聆听中 / 0x2:识别中 / 0x3:播报中 / 0x4:退出 / 0x5:进入说话 / 0x6:说话结束 / 0x7:预留 | 6 | 7.7-8.1 | 0x0:无效
Vehicle_Voice_Linkage_Atmosphere_Light_S | 整车语音联动氛围灯 | 0x1B2 | null | 58 | 3 | 0x0 | 0x0:无效 / 0x1:聆听中 / 0x2:识别中 / 0x3:播报中 / 0x4:退出 / 0x5:进入说话 / 0x6:说话结束 / 0x7:预留 | 7 | 8.2-8.4 | 0x0:无效
atmosphere_Light_Request_Command_S | 氛围灯请求指令 | 0x32B | 0x0A | 27 | 5 | 0x0 | 0x0:无效 / 0x1:露营模式 / 0x2:小憩模式 / 0x3:投影模式/观影模式 / 0x4:冥想模式 / 0x5:浪漫模式 / 0x6:关闭 / 0x7:开启 / 0x8-0x1F:预留 | 3 | 4.3-4.7 | 0x0:无效
Interior_Atm_Light_Switch_Scene_Mode_S | 车内氛围灯开关_情景模式 | 0x32B | 0x0B | 40 | 2 | 0x0 | 0x0:无效 / 0x1:打开 / 0x2:关闭 / 0x3:预留 | 5 | 6.0-6.1 | 0x0:无效
Theme_Atmosphere_Light_Mode_S | 主题联动氛围灯开关设置 | 0x32B | 0x11 | 62 | 2 | 0x0 | 0x0:无效 / 0x1:打开 / 0x2:关闭 / 0x3:预留 | 7 | 8.6-8.7 | 0x0:无效
IVI_1680Atmosphere_Color_R_Setting_S | IVI_1680万色氛围灯颜色R设置 | 0x32B | 0x2B | 8 | 8 | 0x0 | 0x00:无效 / 0x01-0xFF:1-255 | 1 | 2.0-2.7 | 0x0
IVI_1680Atmosphere_Color_G_Setting_S | IVI_1680万色氛围灯颜色G设置 | 0x32B | 0x2B | 16 | 8 | 0x0 | 0x00:无效 / 0x01-0xFF:1-255 | 2 | 3.0-3.7 | 0x0
IVI_1680Atmosphere_Color_B_Setting_S | IVI_1680万色氛围灯颜色B设置 | 0x32B | 0x2B | 24 | 8 | 0x0 | 0x00:无效 / 0x01-0xFF:1-255 | 3 | 4.0-4.7 | 0x0
IVI_1680Atmosphere_Brightness_Setting_S | IVI_1680万色氛围灯亮度设置 | 0x32B | 0x2B | 32 | 7 | 0x7F | PH=INT*1% / [0100]% / [0x000x64] / 0x65-0x7E:预留 / 0x7F:无效 | 4 | 5.0-5.6 | 0x7F:无效
SWS_Atmspr_Light_Color_Set_S | 氛围灯颜色控制 | 0x2E0 | null | 59 | 4 | 0x0 | 0x0:无效 / 0x1:A键值down / 0x2:B键值down / 0x3:X键值down / 0x4:Y键值down / 0x5:LB键值down / 0x6:RB键值down / 0x7:LT键值down / 0x8:RT键值down / 0x9:LT和RT键值up / 0xA-0xF:预留 | 7 | 8.3-8.6 | 0x0:无效
RRSE_to_Light_Frequency_Data_S1_S | 氛围灯律动频点数据R1 | 0x16A | null | 0 | 4 | 0x0 | 0x00:无效 / 0x01~0xF:1~15，频点数据 | 0 | 1.0-1.3 | 0x0
RRSE_to_Light_Frequency_Data_S2_S | 氛围灯律动频点数据R2 | 0x16A | null | 4 | 4 | 0x0 | 0x00:无效 / 0x01~0xF:1~15，频点数据 | 0 | 1.4-1.7 | 0x0
RRSE_to_Light_Frequency_Data_S3_S | 氛围灯律动频点数据R3 | 0x16A | null | 8 | 4 | 0x0 | 0x00:无效 / 0x01~0xF:1~15，频点数据 | 1 | 2.0-2.3 | 0x0
RRSE_to_Light_Frequency_Data_S4_S | 氛围灯律动频点数据R4 | 0x16A | null | 12 | 4 | 0x0 | 0x00:无效 / 0x01~0xF:1~15，频点数据 | 1 | 2.4-2.7 | 0x0
RRSE_to_Light_Frequency_Data_S5_S | 氛围灯律动频点数据R5 | 0x16A | null | 16 | 4 | 0x0 | 0x00:无效 / 0x01~0xF:1~15，频点数据 | 2 | 3.0-3.3 | 0x0
RRSE_to_Light_Frequency_Data_S6_S | 氛围灯律动频点数据R6 | 0x16A | null | 20 | 4 | 0x0 | 0x00:无效 / 0x01~0xF:1~15，频点数据 | 2 | 3.4-3.7 | 0x0
RRSE_to_Light_Frequency_Data_S7_S | 氛围灯律动频点数据R7 | 0x16A | null | 24 | 4 | 0x0 | 0x00:无效 / 0x01~0xF:1~15，频点数据 | 3 | 4.0-4.3 | 0x0
RRSE_to_Light_Frequency_Data_S8_S | 氛围灯律动频点数据R8 | 0x16A | null | 28 | 4 | 0x0 | 0x00:无效 / 0x01~0xF:1~15，频点数据 | 3 | 4.4-4.7 | 0x0
RRSE_to_Light_Frequency_Data_S9_S | 氛围灯律动频点数据R9 | 0x16A | null | 32 | 4 | 0x0 | 0x00:无效 / 0x01~0xF:1~15，频点数据 | 4 | 5.0-5.3 | 0x0
RRSE_to_Light_Frequency_Data_S10_S | 氛围灯律动频点数据R10 | 0x16A | null | 36 | 4 | 0x0 | 0x00:无效 / 0x01~0xF:1~15，频点数据 | 4 | 5.4-5.7 | 0x0
RRSE_to_Light_Frequency_Data_S11_S | 氛围灯律动频点数据R11 | 0x16A | null | 40 | 4 | 0x0 | 0x00:无效 / 0x01~0xF:1~15，频点数据 | 5 | 6.0-6.3 | 0x0
RRSE_to_Light_Frequency_Data_S12_S | 氛围灯律动频点数据R12 | 0x16A | null | 44 | 4 | 0x0 | 0x00:无效 / 0x01~0xF:1~15，频点数据 | 5 | 6.4-6.7 | 0x0
RRSE_to_Light_Frequency_Data_S13_S | 氛围灯律动频点数据R13 | 0x16A | null | 48 | 4 | 0x0 | 0x00:无效 / 0x01~0xF:1~15，频点数据 | 6 | 7.0-7.3 | 0x0
RRSE_to_Light_Frequency_Data_S14_S | 氛围灯律动频点数据R14 | 0x16A | null | 52 | 4 | 0x0 | 0x00:无效 / 0x01~0xF:1~15，频点数据 | 6 | 7.4-7.7 | 0x0
RRSE_to_Light_Frequency_Data_S15_S | 氛围灯律动频点数据R15 | 0x16A | null | 56 | 4 | 0x0 | 0x00:无效 / 0x01~0xF:1~15，频点数据 | 7 | 8.0-8.3 | 0x0
RRSE_to_Light_Frequency_Data_S16_S | 氛围灯律动频点数据R16 | 0x16A | null | 60 | 4 | 0x0 | 0x00:无效 / 0x01~0xF:1~15，频点数据 | 7 | 8.4-8.7 | 0x0
RRSE_Voic_Ajust_Atmspr_Set_S | 语音调节氛围灯设置标志位 | 0x193 | 0x04 | 14 | 1 | 0x0 | 0x0:无效 / 0x1:有效 | 1 | 2.6 | 0xF
RRSE_Atmspr_Set_Restr_Dfault_S | 氛围灯设置恢复默认标志位 | 0x193 | 0x04 | 15 | 1 | 0x0 | 0x0:无效 / 0x1:确认 | 1 | 2.7 | 0xF
RRSE_Atmspr_Light_Britnes_S | 氛围灯亮度 | 0x193 | 0x04 | 16 | 4 | 0x0 | 0x0:无效 / 0x1:亮度0 / 0x2:亮度1 / 0x3:亮度2 / 0x4:亮度3 / 0x5:亮度4 / 0x6:亮度5 / 0x7:亮度6（预留） / 0x8-0xF:预留 | 2 | 3.0-3.3 | 0xF
RRSE_K_Song_Mode_Mood_Light_Switch_Set_S | RRSE_K歌模式氛围灯开关设置 | 0x193 | 0x04 | 20 | 2 | 0x0 | 0x0:无效 / 0x1:开启 / 0x2:关闭 / 0x3:预留 | 2 | 3.4-3.5 | 0x0:无效
Atmosphere_Light_Main_Switch_Setting_193_S | 氛围灯总开关设置 | 0x193 | 0x04 | 22 | 2 | 0x0 | 0x0:无效 / 0x1:关闭 / 0x2:打开 / 0x3:预留 | 2 | 3.6-3.7 | 0x0:无效
RRSE_Audio_Source_S | RRSE发给氛围灯律动的当前工作音频模式 | 0x193 | 0x20 | 24 | 4 | 0x0 | 0x0:无效 / 0x1:K歌模式 / 0x2:音乐模式 / 0x3:酷我音乐 / 0x4-0xF:预留 / 初始化/默认:0x0 | 3 | 4.0-4.3 | 0x0:无效
RRSE_Audio_State_S | RRSE发给氛围灯律动的当前音频工作状态 | 0x193 | 0x20 | 28 | 2 | 0x0 | 0x0:无效 / 0x1:开启 / 0x2:关闭 / 0x3:预留 / 初始化/默 | 3 | 4.4-4.5 | 0x0:无效
Starry_Sky_Top_Ambient_Light_Mode_Setting_193_S | 星空顶氛围灯模式设置 | 0x193 | 0x20 | 36 | 4 | 0x0 | 0x0:无效 / 0x1:星空 / 0x2:流星雨 / 0x3:发呆 / 0x4:放松 / 0x5:自定义 / 0x6-0xF:预留 / 初始值/默认值:0x0 | 4 | 5.4-5.7 | 0xF
Starry_Sky_Top_Atmosphere_Light_Switch_Settings_193_S | 星空顶氛围灯开关设置 | 0x193 | 0x20 | 53 | 2 | 0x0 | 0x0:无效 / 0x1:开启 / 0x2:关闭 / 0x3:预留 | 6 | 7.5-7.6 | 0x0:无效
Ambient_Light_Frequency_When_Voice_Wakes_Up_193_S | 语音唤醒时氛围灯频率 | 0x193 | 0x23 | 28 | 4 | 0x0 | 0x0:无效 / 0x1:400ms/次 / 0x2:700ms/次 / 0x3:1000ms/次 / 0x4:2500ms/次 / 0x5:3500ms/次 / 0x6:5000ms/次 / 0x7-0xF:预留 | 3 | 4.4-4.7 | 0x0:无效
The_Color_Of_The_Ambient_Light_When_The_Voice_Wakes_Up_193_S | 语音唤醒时氛围灯颜色 | 0x193 | 0x23 | 32 | 8 | 0x0 | 0x00:无效 / 0x01:蓝色 / 0x02:红色 / 0x03:黄色 / 0x04:绿色 / 0x05:紫色 / 0x06:白色 / 0x07:橘色 / 0x08:-0xFF:预留 | 4 | 5.0-5.7 | 0x0
RRSE_Light_Pulsing_Brightness_Set_S | RRSE发给氛围灯律动的律动亮度值 | 0x1F4 | null | 0 | 8 | 0x0 | 0x00:Invalid / 0x01~0x65:0%~100% / 0x66-0xFF:预留 | 0 | 1.0-1.7 | 0x0
RRSE_Light_Pulsing_Color_Set_S | RRSE发给氛围灯律动的律动颜色值 | 0x1F4 | null | 8 | 7 | 0x0 | 0x00:Invalid / 0x01~0x7F:颜色1~颜色127 | 1 | 2.0-2.6 | 0x0
LRSE_to_Light_Frequency_Data_S1_S | 氛围灯律动频点数据L1 | 0x17B | null | 0 | 4 | 0x0 | 0x00:无效 / 0x01~0xF:1~15，频点数据 | 0 | 1.0-1.3 | 0x0
LRSE_to_Light_Frequency_Data_S2_S | 氛围灯律动频点数据L2 | 0x17B | null | 4 | 4 | 0x0 | 0x00:无效 / 0x01~0xF:1~15，频点数据 | 0 | 1.4-1.7 | 0x0
LRSE_to_Light_Frequency_Data_S3_S | 氛围灯律动频点数据L3 | 0x17B | null | 8 | 4 | 0x0 | 0x00:无效 / 0x01~0xF:1~15，频点数据 | 1 | 2.0-2.3 | 0x0
LRSE_to_Light_Frequency_Data_S4_S | 氛围灯律动频点数据L4 | 0x17B | null | 12 | 4 | 0x0 | 0x00:无效 / 0x01~0xF:1~15，频点数据 | 1 | 2.4-2.7 | 0x0
LRSE_to_Light_Frequency_Data_S5_S | 氛围灯律动频点数据L5 | 0x17B | null | 16 | 4 | 0x0 | 0x00:无效 / 0x01~0xF:1~15，频点数据 | 2 | 3.0-3.3 | 0x0
LRSE_to_Light_Frequency_Data_S6_S | 氛围灯律动频点数据L6 | 0x17B | null | 20 | 4 | 0x0 | 0x00:无效 / 0x01~0xF:1~15，频点数据 | 2 | 3.4-3.7 | 0x0
LRSE_to_Light_Frequency_Data_S7_S | 氛围灯律动频点数据L7 | 0x17B | null | 24 | 4 | 0x0 | 0x00:无效 / 0x01~0xF:1~15，频点数据 | 3 | 4.0-4.3 | 0x0
LRSE_to_Light_Frequency_Data_S8_S | 氛围灯律动频点数据L8 | 0x17B | null | 28 | 4 | 0x0 | 0x00:无效 / 0x01~0xF:1~15，频点数据 | 3 | 4.4-4.7 | 0x0
LRSE_to_Light_Frequency_Data_S9_S | 氛围灯律动频点数据L9 | 0x17B | null | 32 | 4 | 0x0 | 0x00:无效 / 0x01~0xF:1~15，频点数据 | 4 | 5.0-5.3 | 0x0
LRSE_to_Light_Frequency_Data_S10_S | 氛围灯律动频点数据L10 | 0x17B | null | 36 | 4 | 0x0 | 0x00:无效 / 0x01~0xF:1~15，频点数据 | 4 | 5.4-5.7 | 0x0
LRSE_to_Light_Frequency_Data_S11_S | 氛围灯律动频点数据L11 | 0x17B | null | 40 | 4 | 0x0 | 0x00:无效 / 0x01~0xF:1~15，频点数据 | 5 | 6.0-6.3 | 0x0
LRSE_to_Light_Frequency_Data_S12_S | 氛围灯律动频点数据L12 | 0x17B | null | 44 | 4 | 0x0 | 0x00:无效 / 0x01~0xF:1~15，频点数据 | 5 | 6.4-6.7 | 0x0
LRSE_to_Light_Frequency_Data_S13_S | 氛围灯律动频点数据L13 | 0x17B | null | 48 | 4 | 0x0 | 0x00:无效 / 0x01~0xF:1~15，频点数据 | 6 | 7.0-7.3 | 0x0
LRSE_to_Light_Frequency_Data_S14_S | 氛围灯律动频点数据L14 | 0x17B | null | 52 | 4 | 0x0 | 0x00:无效 / 0x01~0xF:1~15，频点数据 | 6 | 7.4-7.7 | 0x0
LRSE_to_Light_Frequency_Data_S15_S | 氛围灯律动频点数据L15 | 0x17B | null | 56 | 4 | 0x0 | 0x00:无效 / 0x01~0xF:1~15，频点数据 | 7 | 8.0-8.3 | 0x0
LRSE_to_Light_Frequency_Data_S16_S | 氛围灯律动频点数据L16 | 0x17B | null | 60 | 4 | 0x0 | 0x00:无效 / 0x01~0xF:1~15，频点数据 | 7 | 8.4-8.7 | 0x0
LRSE_Voic_Ajust_Atmspr_Set_S | 语音调节氛围灯设置标志位 | 0x189 | 0x04 | 14 | 1 | 0x0 | 0x0:无效 / 0x1:有效 | 1 | 2.6 | 0xF
LRSE_Atmspr_Set_Restr_Dfault_S | 氛围灯设置恢复默认标志位 | 0x189 | 0x04 | 15 | 1 | 0x0 | 0x0:无效 / 0x1:确认 | 1 | 2.7 | 0xF
LRSE_Atmspr_Light_Britnes_S | 氛围灯亮度 | 0x189 | 0x04 | 16 | 4 | 0x0 | 0x0:无效 / 0x1:亮度0 / 0x2:亮度1 / 0x3:亮度2 / 0x4:亮度3 / 0x5:亮度4 / 0x6:亮度5 / 0x7:亮度6（预留） / 0x8-0xF:预留 | 2 | 3.0-3.3 | 0xF
LRSE_K_Song_Mode_Mood_Light_Switch_Set_S | LRSE_K歌模式氛围灯开关设置 | 0x189 | 0x04 | 20 | 2 | 0x0 | 0x0:无效 / 0x1:开启 / 0x2:关闭 / 0x3:预留 | 2 | 3.4-3.5 | 0x0:无效
Atmosphere_Light_Main_Switch_Setting_189_S | 氛围灯总开关设置 | 0x189 | 0x04 | 22 | 2 | 0x0 | 0x0:无效 / 0x1:关闭 / 0x2:打开 / 0x3:预留 | 2 | 3.6-3.7 | 0x0:无效
LRSE_Ambient_Light_Music_Mode_Setting_S | 氛围灯音乐模式设置 | 0x189 | 0x04 | 28 | 4 | 0x0 | 0x0:无效 / 0x1:独具一格 / 0x2:星辰大海 / 0x3:热带风情 / 0x4:万紫千红 / 0x5-0xF:预留 | 3 | 4.4-4.7 | 0x0:无效
LRSE_Ambient_Light_Music_Mode_Switch_S | 氛围灯音乐模式开关 | 0x189 | 0x04 | 32 | 2 | 0x0 | 0x0:无效 / 0x1:开启 / 0x2:关闭 / 0x3:预留 / 初始值/默认值:0x0 | 4 | 5.0-5.1 | 0x0:无效
LRSE_Audio_Source_S | LRSE发给氛围灯律动的当前工作音频模式 | 0x189 | 0x20 | 24 | 4 | 0x0 | 0x0:无效 / 0x1:K歌模式 / 0x2:音乐模式 / 0x3:酷我音乐 / 0x4-0xF:预留 / 初始化/默认:0x0 | 3 | 4.0-4.3 | 0x0:无效
LRSE_Audio_State_S | LRSE发给氛围灯律动的当前音频工作状态 | 0x189 | 0x20 | 28 | 2 | 0x0 | 0x0:无效 / 0x1:开启 / 0x2:关闭 / 0x3:预留 / 初始化/默 | 3 | 4.4-4.5 | 0x0:无效
Starry_Sky_Top_Ambient_Light_Mode_Setting_189_S | 星空顶氛围灯模式设置 | 0x189 | 0x20 | 36 | 4 | 0x0 | 0x0:无效 / 0x1:星空 / 0x2:流星雨 / 0x3:发呆 / 0x4:放松 / 0x5:自定义 / 0x6-0xF:预留 / 初始值/默认值:0x0 | 4 | 5.4-5.7 | 0xF
Starry_Sky_Top_Atmosphere_Light_Switch_Settings_189_S | 星空顶氛围灯开关设置 | 0x189 | 0x20 | 53 | 2 | 0x0 | 0x0:无效 / 0x1:开启 / 0x2:关闭 / 0x3:预留 | 6 | 7.5-7.6 | 0x0:无效
Ambient_Light_Frequency_When_Voice_Wakes_Up_189_S | 语音唤醒时氛围灯频率 | 0x189 | 0x23 | 28 | 4 | 0x0 | 0x0:无效 / 0x1:400ms/次 / 0x2:700ms/次 / 0x3:1000ms/次 / 0x4:2500ms/次 / 0x5:3500ms/次 / 0x6:5000ms/次 / 0x7-0xF:预留 | 3 | 4.4-4.7 | 0x0:无效
The_Color_Of_The_Ambient_Light_When_The_Voice_Wakes_Up_189_S | 语音唤醒时氛围灯颜色 | 0x189 | 0x23 | 32 | 8 | 0x0 | 0x00:无效 / 0x01:蓝色 / 0x02:红色 / 0x03:黄色 / 0x04:绿色 / 0x05:紫色 / 0x06:白色 / 0x07:橘色 / 0x08:-0xFF:预留 | 4 | 5.0-5.7 | 0x0
LRSE_Light_Pulsing_Brightness_Set_S | LRSE发给氛围灯律动的律动亮度值 | 0x1FB | null | 0 | 8 | 0x0 | 0x00:Invalid / 0x01~0x65:0%~100% / 0x66-0xFF:预留 | 0 | 1.0-1.7 | 0x0
LRSE_Light_Pulsing_Color_Set_S | LRSE发给氛围灯律动的律动颜色值 | 0x1FB | null | 8 | 7 | 0x0 | 0x00:Invalid / 0x01~0x7F:颜色1~颜色127 | 1 | 2.0-2.6 | 0x0
Rhythm_Brightness_Value_Sent_By_FSE_S | FSE发给氛围灯律动的律动亮度值 | 0x192 | null | 0 | 8 | 0x0 | 0x00:Invalid / 0x01~0x65:0%~100% / 0x66-0xFF:预留 | 0 | 1.0-1.7 | 0xFF
Rhythm_Color_Value_Sent_By_FSE_S | FSE发给氛围灯律动的律动颜色值 | 0x192 | null | 8 | 7 | 0x0 | 0x00:Invalid / 0x01~0x7F:颜色1~颜色127 | 1 | 2.0-2.6 | 0x7F
K_Song_Mode_Ambient_Light_Rhythm_Switch_Status_4C3_S | K歌模式氛围灯律动开关状态_4C3 | 0x4C3 | null | 0 | 2 | 0x0 | 0x0:无效 / 0x1:开启 / 0x2:关闭 / 0x3:预留 | 0 | 1.0-1.1 | 0x3:预留
Ambient_Light_Frequency_When_Voice_Wakes_Up_1B6_S | 语音唤醒时氛围灯频率 | 0x1B6 | 0x06 | 12 | 4 | 0x0 | 0x0:无效 / 0x1:400ms/次 / 0x2:700ms/次 / 0x3:1000ms/次 / 0x4:2500ms/次 / 0x5:3500ms/次 / 0x6:5000ms/次 / 0x7-0xF:预留 | 1 | 2.4-2.7 | 0x0:无效
The_Color_Of_The_Ambient_Light_When_The_Voice_Wakes_Up_1B6_S | 语音唤醒时氛围灯颜色 | 0x1B6 | 0x06 | 16 | 8 | 0x0 | 0x00:无效 / 0x01:蓝色 / 0x02:红色 / 0x03:黄色 / 0x04:绿色 / 0x05:紫色 / 0x06:白色 / 0x07:橘色 / 0x08-0xFF:预留 | 2 | 3.0-3.7 | 0x0
Ambient_Light_Brightness_S | 氛围灯亮度 | 0x1B6 | 0x06 | 32 | 4 | 0x0 | 0x0:无效 / 0x1:亮度0 / 0x2:亮度1 / 0x3:亮度2 / 0x4:亮度3 / 0x5:亮度4 / 0x6:亮度5 / 0x7-0xF:预留 | 4 | 5.0-5.3 | 0x0:无效
Ambient_Lighting_Area_S | 氛围灯点亮区域 | 0x1B6 | 0x06 | 36 | 4 | 0x0 | 0x0:无效 / 0x1:前排 / 0x2:后排 / 0x3:整车 / 0x4:星空 / 0x5:星环 / 0x6-0xF:预留 / 默认值:0x3 | 4 | 5.4-5.7 | 0x0:无效
Front_Row_Ambient_Light_Brightness_Setting_S | 前排氛围灯亮度（设置） | 0x1B6 | 0x06 | 40 | 4 | 0x0 | 0x0:无效 / 0x1:亮度0 / 0x2:亮度1 / 0x3:亮度2 / 0x4:亮度3 / 0x5:亮度4 / 0x6:亮度5 / 0x7-0xF:预留 | 5 | 6.0-6.3 | 0x0:无效
Rear_Ambient_Light_Brightness_Setting_S | 后排氛围灯亮度（设置） | 0x1B6 | 0x06 | 44 | 4 | 0x0 | 0x0:无效 / 0x1:亮度0 / 0x2:亮度1 / 0x3:亮度2 / 0x4:亮度3 / 0x5:亮度4 / 0x6:亮度5 / 0x7-0xF:预留 | 5 | 6.4-6.7 | 0x0:无效
Ambient_Light_Color_S | 氛围灯颜色 | 0x1B6 | 0x06 | 48 | 7 | 0x0 | 0x00:无效 / 0x01-0x7F:颜色1-颜色127 | 6 | 7.0-7.6 | 0x0
Front_Row_Ambient_Light_Color_Setting_S | 前排氛围灯颜色（设置） | 0x1B6 | 0x06 | 55 | 7 | 0x0 | 0x00:无效 / 0x01-0x1F:颜色1-颜色31 / 0x20-0x7F:预留 / 默认值:冰蓝色（按具体车型定义） | 6 | 7.7-8.5 | 0x0
Atmosphere_Light_Main_Switch_Setting_1B6_S | 氛围灯总开关设置 | 0x1B6 | 0x06 | 62 | 2 | 0x0 | 0x0:无效 / 0x1:关闭 / 0x2:打开 / 0x3:预留 | 7 | 8.6-8.7 | 0x0:无效
Rear_Ambient_Light_Color_Settings_S | 后排氛围灯颜色（设置） | 0x1B6 | 0x07 | 8 | 7 | 0x0 | 0x00:无效 / 0x01-0x1F:颜色1-颜色31 / 0x20-0x7F:预留 / 默认值:冰蓝色（按具体车型定义） | 1 | 2.0-2.6 | 0x0
Starry_Sky_Top_Ambient_Light_Mode_Setting_1B6_S | 星空顶氛围灯模式设置 | 0x1B6 | 0x07 | 22 | 4 | 0x0 | 0x0:无效 / 0x1:星空 / 0x2:流星雨 / 0x3:发呆 / 0x4:放松 / 0x5:自定义 / 0x6-0xF:预留 / 初始值/默认值:0x0 | 2 | 3.6-4.1 | 0xF
Starry_Sky_Top_Atmosphere_Light_Switch_Settings_1B6_S | 星空顶氛围灯开关设置 | 0x1B6 | 0x07 | 39 | 2 | 0x0 | 0x0:无效 / 0x1:开启 / 0x2:关闭 / 0x3:预留 | 4 | 5.7-6.0 | 0x0:无效
Starry_Sky_Top_Ambient_Light_Mode_Setting_232_S | 星空顶氛围灯模式设置 | 0x232 | 0x05 | 14 | 4 | 0x0 | 0x0:无效 / 0x1:星空 / 0x2:流星雨 / 0x3:发呆 / 0x4:放松 / 0x5:自定义 / 0x6-0xF:预留 / 初始值/默认值:0x0 | 1 | 2.6-3.1 | 0xF
Starry_Sky_Top_Atmosphere_Light_Switch_Settings_232_S | 星空顶氛围灯开关设置 | 0x232 | 0x05 | 31 | 2 | 0x0 | 0x0:无效 / 0x1:开启 / 0x2:关闭 / 0x3:预留 | 3 | 4.7-5.0 | 0x0:无效
Ambient_Light_Color_232_S | 氛围灯颜色 | 0x232 | 0x05 | 33 | 5 | 0x0 | 0x00:无效 / 0x01:冰蓝色 / 0x02:冷白色 / 0x03:暖白色 / 0x04:红橙色 / 0x05:正红色 / 0x06:淡紫色 / 0x07:正蓝色 / 0x8-0x1F:颜色8-颜色31（预留） | 4 | 5.1-5.5 | 0x0
Atmosphere_Light_Main_Switch_Setting_232_S | 氛围灯总开关设置 | 0x232 | 0x05 | 52 | 2 | 0x0 | 0x0:无效 / 0x1:关闭 / 0x2:打开 / 0x3:预留 | 6 | 7.4-7.5 | 0x0:无效
Atmosphere_Light_Main_Switch_Setting_2FC_S | 氛围灯总开关设置 | 0x2FC | 0x03 | 24 | 2 | 0x0 | 0x0:无效 / 0x1:关闭 / 0x2:开启 / 0x3:预留 | 3 | 4.0-4.1 | 0x0:无效
Ambient_Light_Brightness_Adjustment_2FC_S | 氛围灯亮度调节2FC | 0x2FC | 0x03 | 32 | 4 | 0x0 | 0x0:无效 / 0x1:亮度0 / 0x2:亮度1 / 0x3:亮度2 / 0x4:亮度3 / 0x5:亮度4 / 0x6:亮度5 / 0x7-0xF:预留 / 默认值:0x6 | 4 | 5.0-5.3 | 0x0:无效
Ambient_Light_Adjustment_Area_2FC_S | 氛围灯调节区域2FC | 0x2FC | 0x03 | 36 | 4 | 0x0 | 0x0:无效 / 0x1:前排 / 0x2:后排 / 0x3:整车 / 0x4:星空 / 0x5:星环 / 0x6-0xF:预留 / 默认值:0x3 | 4 | 5.4-5.7 | 0x0:无效
Ambient_Light_Color_Adjustment_2FC_S | 氛围灯颜色调节2FC | 0x2FC | 0x03 | 49 | 7 | 0x0 | 0x00:无效 / 0x01-0x7F:颜色1-颜色127 / 默认值:冰蓝色（16进制码按具体车型定义） | 6 | 7.1-7.7 | 0x0
Starry_Sky_Top_Ambient_Light_Mode_Setting_2FC_S | 星空顶氛围灯模式设置 | 0x2FC | 0x08 | 20 | 4 | 0x0 | 0x0:无效 / 0x1:星空 / 0x2:流星雨 / 0x3:发呆 / 0x4:放松 / 0x5:自定义 / 0x6-0xF:预留 / 初始值/默认值:0x0 | 2 | 3.4-3.7 | 0xF
Starry_Sky_Top_Atmosphere_Light_Switch_Settings_2FC_S | 星空顶氛围灯开关设置 | 0x2FC | 0x08 | 37 | 2 | 0x0 | 0x0:无效 / 0x1:开启 / 0x2:关闭 / 0x3:预留 | 4 | 5.5-5.6 | 0x0:无效
Atmosphere_Light_Main_Switch_Setting_2F8_S | 氛围灯总开关设置 | 0x2F8 | 0x03 | 24 | 2 | 0x0 | 0x0:无效 / 0x1:关闭 / 0x2:开启 / 0x3:预留 | 3 | 4.0-4.1 | 0x0:无效
Ambient_Light_Brightness_Adjustment_2F8_S | 氛围灯亮度调节2F8 | 0x2F8 | 0x03 | 32 | 4 | 0x0 | 0x0:无效 / 0x1:亮度0 / 0x2:亮度1 / 0x3:亮度2 / 0x4:亮度3 / 0x5:亮度4 / 0x6:亮度5 / 0x7-0xF:预留 / 默认值:0x6 | 4 | 5.0-5.3 | 0x0:无效
Ambient_Light_Adjustment_Area_2F8_S | 氛围灯调节区域2F8 | 0x2F8 | 0x03 | 36 | 4 | 0x0 | 0x0:无效 / 0x1:前排 / 0x2:后排 / 0x3:整车 / 0x4:星空 / 0x5:星环 / 0x6-0xF:预留 / 默认值:0x3 | 4 | 5.4-5.7 | 0x0:无效
Ambient_Light_Color_Adjustment_2F8_S | 氛围灯颜色调节2F8 | 0x2F8 | 0x03 | 49 | 7 | 0x0 | 0x00:无效 / 0x01-0x7F:颜色1-颜色127 / 默认值:冰蓝色（16进制码按具体车型定义） | 6 | 7.1-7.7 | 0x0
Starry_Sky_Top_Ambient_Light_Mode_Setting_2F8_S | 星空顶氛围灯模式设置 | 0x2F8 | 0x08 | 20 | 4 | 0x0 | 0x0:无效 / 0x1:星空 / 0x2:流星雨 / 0x3:发呆 / 0x4:放松 / 0x5:自定义 / 0x6-0xF:预留 / 初始值/默认值:0x0 | 2 | 3.4-3.7 | 0xF
Starry_Sky_Top_Atmosphere_Light_Switch_Settings_2F8_S | 星空顶氛围灯开关设置 | 0x2F8 | 0x08 | 37 | 2 | 0x0 | 0x0:无效 / 0x1:开启 / 0x2:关闭 / 0x3:预留 | 4 | 5.5-5.6 | 0x0:无效
Starry_Sky_Top_Atmosphere_Light_Switch_Setting_1B7_S | 星空顶氛围灯开关设置_1B7 | 0x1B7 | 0x05 | 8 | 3 | 0x0 | 0x0:无效 / 0x1:开启 / 0x2:关闭 / 0x3:预留 | 1 | 2.0-2.2 | 0x0:无效
Starry_Sky_Top_Ambient_Light_Mode_Setting_1B7_S | 星空顶氛围灯模式设置_1B7 | 0x1B7 | 0x05 | 11 | 4 | 0x0 | 0x0:无效 / 0x1:星空 / 0x2:流星雨 / 0x3:发呆 / 0x4:放松 / 0x5:自定义 / 0x6-0xF:预留 / 初始值/默认值:0x0 | 1 | 2.3-2.6 | 0x0:无效
Star_Dome_Ambient_Light_ColorR_S | 星空顶氛围灯颜色R | 0x117 | null | 32 | 8 | 0x0 | 0x00:无效 / 0x01-0xFF:1-255 / 初始值/默认值:0x00 | 4 | 5.0-5.7 | 0x0
Star_Dome_Ambient_Light_ColorR_G_S | 星空顶氛围灯颜色G | 0x117 | null | 40 | 8 | 0x0 | 0x00:无效 / 0x01-0xFF:1-255 / 初始值/默认值:0x00 | 5 | 6.0-6.7 | 0x0
Star_Dome_Ambient_Light_ColorR_B_S | 星空顶氛围灯颜色B | 0x117 | null | 48 | 8 | 0x0 | 0x00:无效 / 0x01-0xFF:1-255 / 初始值/默认值:0x00 | 6 | 7.0-7.7 | 0x0
Star_Dome_Atmspr_Light_Britnes_S | 星空顶氛围灯亮度 | 0x117 | null | 56 | 7 | 0x0 | PH=INT*1% / [0100]% / [0x000x64] / 0x65-0x7E:预留 / 0x7F:无效 / 初始值/默认值:0x7F | 7 | 8.0-8.6 | 0x7F:无效

## 天幕
Signal Name | Signal Name | Msg ID | Sub ID | Start Bit | Bit Length | Initial Value | Signal Value | Start Byte | Bit | Invalid Value
Dimming_Canopy_Adjustment_Gear_S | 调光天幕调节档位 | 0x3BD | null | 352 | 8 | 0xFF | PH=INT*0.01 / INT∈[0，100] / PH∈[0，1]Lux / [0x00，0x64] / 初始值:0xFF / 无效值:0x65-0xFE | 44 | 45.0-45.7 | 0xFF
Dimming_Canopy_Configuration_S | 调光天幕配置 | 0x4BB | null | 442 | 2 | 0x0 | 0x0:无效 / 0x1:无此配置 / 0x2:有此配置 / 0x3:预留 / 初始值:0x0 / 无效值:0x0 | 55 | 56.2-56.3 | 0x0:无效
Current_Transmittance_Of_Skylight_S | 天窗当前透光率 | 0x4BB | null | 444 | 4 | 0x0 | 0x0:无效 / 0x1:level0（0%） / 0x2:level1（1-10%） / 0x3:level2（11-20%） / 0x4:level3（21-30%） / 0x5:level4（31-40%） / 0x6:level5（41-50%） / 0x7:level6（51-60%） / 0x8:level7（61-70%） / 0x9:evel8（71-80%） / 0x10:level9（81-90%） / 0x11:level10（91-100%） / 12-15=reserved / 初始值:0x0 / 无效值:0x0 | 55 | 56.4-56.7 | 0x0:无效
Current_Status_Of_Dimming_Sunroof_S | 调光天窗当前状态 | 0x4BB | null | 448 | 3 | 0x0 | 0x0:无效 / 0x1:系统正常 / 0x2:正在调节中 / 0x3:调节完成 / 0x4:系统异常 / 0x5~0x7:预留 / 初始值:0x0 / 无效值:0x0 | 56 | 57.0-57.2 | 0x0:无效
Canopy_Automatic_Dimming_0x4BB_S | 天幕自动调光 | 0x4BB | null | 452 | 2 | 0x0 | 0x0:无效 / 0x1:打开 / 0x2:关闭 / 0x3:预留 | 56 | 57.4-57.5 | 0x0:无效
Sky_Curtain_Power_Off_And_Dim_0x4BB_S | 天幕退电调暗 | 0x4BB | null | 454 | 2 | 0x0 | 0x0:无效 / 0x1:打开 / 0x2:关闭 / 0x3:预留 | 56 | 57.6-57.7 | 0x0:无效
Low_Tem_Fault_Of_Dim_Awn_S | 调光天幕过低温故障 | 0x4C7 | null | 346 | 2 | 0x0 | 0x0:无效 / 0x1:过温故障 / 0x2:低温故障 / 0x3:预留 / 初始值:0x0 | 43 | 44.2-44.3 | 0x0:无效
Percentage_Of_Rear_Canopy_Position_47F_S | 后天幕位置百分比47F | 0x47F | null | 0 | 8 | 0xFF | PH=INT*1% / [0100]% / [0x000x64] / 初始值:0x00 / 默认值/无效值:0xFF | 0 | 1.0-1.7 | 0xFF
The_Back_Canopy_Closed_State_47F_S | 后天幕关闭状态47F | 0x47F | null | 8 | 2 | 0x0 | 0x0:无效 / 0x1:关好 / 0x2:未关好 / 0x3:预留 / Init:0x0 | 1 | 2.0-2.1 | 0x0:无效
Back_Canopy_Initialization_State_47F_S | 后天幕初始化状态47F | 0x47F | null | 10 | 2 | 0x0 | 0x0:无效 / 0x1:已初始化 / 0x2:未初始化 / 0x3:预留 / 初始值/默认值:0x0 | 1 | 2.2-2.3 | 0x0:无效
Back_Sky_Screen_Position_Information_Feedback_47F_S | 后天幕位置信息反馈47F | 0x47F | null | 12 | 4 | 0xFF | 0x0:无效 / 0x1:完全打开 / 0x2:完全关闭 / 0x3:半开 / 0x4:停止 / 0x5~0xF:预留 / 初始值/默认值:0xF | 1 | 2.4-2.7 | 0xFF
The_Current_Action_Status_Of_The_Back_Sky_47F_S | 后天幕当前动作状态47F | 0x47F | null | 16 | 3 | 0x0 | 0x0:无效 / 0x1:停止 / 0x2:遮阳帘打开 / 0x3:遮阳帘关闭 / 0x4:遮阳帘防夹反转 / 0x5-0x7:预留 / 默认值/无效值:0x0 | 2 | 3.0-3.2 | 0x0:无效
Hall_Signal_Of_Rear_Canopy_Motor_A47F_S | 后天幕电机霍尔信号A47F | 0x47F | null | 21 | 1 | 0x0 | 0x0:正常 / 0x1:异常 / 初始值/默认值:0x0 | 2 | 3.5 | 0x0:正常
Hall_Signal_Of_Rear_Canopy_Motor_B47F_S | 后天幕电机霍尔信号B47F | 0x47F | null | 22 | 1 | 0x0 | 0x0:正常 / 0x1:异常 / 初始值/默认值:0x0 | 2 | 3.6 | 0x0:正常
Reasons_For_Missing_Initialization_Of_Rear_Canopy_Motor_47F_S | 后天幕电机丢初始化原因47F | 0x47F | null | 24 | 4 | 0x0 | 0x0:无效 / 0x1:超行程 / 0x2:打开时堵转 / 0x3:两路霍尔计数出现偏差 / 0x4:上电历史数据读取失败 / 0x5:后天幕动作时掉电 / 初始值/默认值:0x0 | 3 | 4.0-4.3 | 0x0:无效
The_Way_Behind_The_Sky_Curtain_Triggers_AntiPinch_47F_S | 后天幕触发防夹的方式47F | 0x47F | null | 28 | 4 | 0x0 | 0x0:无效 / 0x1:双路转速差防夹 / 0x2:电流与单路转速差同时触发防夹 / 0x3:只有电流积分触发防夹 / 0x4~0xF:预留 / 初始值/默认值:0x0 | 3 | 4.4-4.7 | 0x0:无效
Position_Of_Rear_Canopy_Triggering_AntiPinch_47F_S | 后天幕触发防夹的位置47F | 0x47F | null | 32 | 16 | 0x0 | PH=INT*1 / PH∈[0，10000] | 4 | 5.0-6.7 | 0x0
Thermal_Protection_Status_Of_Rear_Canopy_Motor_47F_S | 后天幕电机热保护状态47F | 0x47F | null | 48 | 1 | 0x0 | 0x0:未进入热保护 / 0x1:进入热保护 / 初始值/默认值:0x0 | 6 | 7 | 0x0:未进入热保护
Canopy_Sunshade_Response_Switch_Signal_Feedback_S | 天幕遮阳帘响应的开关信号反馈 | 0x47F | null | 49 | 5 | 0x0 | 0x00:无效 / 0x01:前室内灯开关触发 / 0x02:前排语音指令触发 / 0x03:中控多媒体屏触发 / 0x04:第二排左侧头枕屏触发 / 0x05:第二排右侧头枕屏触发 / 0x06:第二排左侧开关控制面板 / 0x07:第二排右侧开关控制面板 / 0x08:第二排中央扶手屏触发 / 0x09:长按遥控钥匙触发 / 0x0A:长按微动开关触发 / 0x0B:远程关窗 / 0x0C:蓝牙关窗 / 0x0D:锁车自动关窗 / 0x0E:车辆自动泊车关窗 / 0x0F:洗车模式 / 0x10:休息模式 / 0x11:影院模式 / 0x12:会议模式 / 0x13:露营模式 / 0x14:冥想模式 / 0x15~0x1F:预留 / 初始值/无效值:0x00 | 6 | 7.1-7.5 | 0x1F
Adjust_The_Skylight_Transmittance_Command_S | 调节天窗透光率指令 | 0x4C1 | 0x13 | 16 | 8 | 0xFF | PH=INT*1% / [0100]% / [0x000x64] / Invalid:0xFF / Init:0xFF | 2 | 3.0-3.7 | 0xFF
Canopy_Automatic_Dimming_0x4C1_S | 天幕自动调光 | 0x4C1 | 0x13 | 24 | 2 | 0x0 | 0x0:无效 / 0x1:打开 / 0x2:关闭 / 0x3:预留 | 3 | 4.0-4.1 | 0x0:无效
Sky_Curtain_Power_Off_And_Dim_0x4C1_S | 天幕退电调暗 | 0x4C1 | 0x13 | 26 | 2 | 0x0 | 0x0:无效 / 0x1:打开 / 0x2:关闭 / 0x3:预留 | 3 | 4.2-4.3 | 0x0:无效
Rear_Awning_Shade_Screen_Position_Percentage_S | 后天幕遮阳帘位置百分比 | 0x3E6 | 0x04 | 32 | 8 | 0xFF | PH=INT*1% / [0100]% / [0x000x64] / Stop:0xFE / Invalid:0xFF / Init:0xFF | 4 | 5.0-5.7 | 0xFF
Adjust_The_Skylight_Transmittance_Cammand_S | 调节天窗透光率指令 | 0x193 | 0x0F | 32 | 8 | 0xFF | PH=INT*1% / [0100]% / [0x000x64] / Invalid:0xFF / Init:0xFF | 4 | 5.0-5.7 | 0xFF
Automatic_Dimming_Of_The_Canopy_S | 天幕自动调光 | 0x193 | 0x0F | 40 | 2 | 0x0 | 0x0:无效 / 0x1:打开 / 0x2:关闭 / 0x3:预留 | 5 | 6.0-6.1 | 0x0:无效
The_Curtain_Is_Powered_Down_And_Dimmed_S | 天幕退电调暗 | 0x193 | 0x0F | 42 | 2 | 0x0 | 0x0:无效 / 0x1:打开 / 0x2:关闭 / 0x3:预留 | 5 | 6.2-6.3 | 0x0:无效
Adjust_The_Skylight_Transmittance_Cammand_189_S | 调节天窗透光率指令 | 0x189 | 0x0F | 32 | 8 | 0xFF | PH=INT*1% / [0100]% / [0x000x64] / Invalid:0xFF / Init:0xFF | 4 | 5.0-5.7 | 0xFF
Automatic_Dimming_Of_The_Canopy_189_S | 天幕自动调光 | 0x189 | 0x0F | 40 | 2 | 0x0 | 0x0:无效 / 0x1:打开 / 0x2:关闭 / 0x3:预留 | 5 | 6.0-6.1 | 0x0:无效
The_Curtain_Is_Powered_Down_And_Dimmed_189_S | 天幕退电调暗 | 0x189 | 0x0F | 42 | 2 | 0x0 | 0x0:无效 / 0x1:打开 / 0x2:关闭 / 0x3:预留 | 5 | 6.2-6.3 | 0x0:无效
Adjust_The_Skylight_Transmittance_Cammand_232_S | 调节天窗透光率指令 | 0x232 | 0x03 | 16 | 8 | 0xFF | PH=INT*1% / [0100]% / [0x000x64] / Invalid:0xFF / Init:0xFF | 2 | 3.0-3.7 | 0xFF
Automatic_Dimming_Of_The_Canopy_232_S | 天幕自动调光 | 0x232 | 0x03 | 24 | 2 | 0x0 | 0x0:无效 / 0x1:打开 / 0x2:关闭 / 0x3:预留 | 3 | 4.0-4.1 | 0x0:无效
The_Curtain_Is_Powered_Down_And_Dimmed_232_S | 天幕退电调暗 | 0x232 | 0x03 | 26 | 2 | 0x0 | 0x0:无效 / 0x1:打开 / 0x2:关闭 / 0x3:预留 | 3 | 4.2-4.3 | 0x0:无效
Rear_Awning_Shade_Screen_Position_Per_S | 后天幕遮阳帘位置百分比_1B7 | 0x1B7 | 0x06 | 56 | 8 | 0xFF | PH=INT*1% / [0100]% / [0x000x64] / Stop:0xFE / Invalid:0xFF / Init:0xFF | 7 | 8.0-8.7 | 0xFF
Dimming_Canopy_Adjustment_Gear_35A_S | 调光天幕调节档位 | 0x35A | null | 114 | 8 | 0xFF | PH=INT*0.01 / INT∈[0，100] / PH∈[0，1]Lux / [0x00，0x64] / 初始值:0xFF / 无效值:0x65-0xFE | 14 | 15.2-16.1 | 0xFF